## Data
Header Information | measured depth (ft) | inclination (°) | azimuth (°) | true vertical depth (ft) | northing +N/-S (ft) | easting +E/-W (ft)
Operator Name | 100 | 0 | 0 | 100 | 0 | 0
Encana Oil & Gas | 200 | 0 | 0 | 200 | 0 | 0
Operator Number | 300 | 0 | 0 | 300 | 0 | 0
100185 | 400 | 0 | 0 | 400 | 0 | 0
Well Name and Number | 500 | 1 | 90.46 | 500 | 0 | 0.9
WOOLLEY-BECKY 2E-7H-E168 | 600 | 2 | 90.46 | 600 | 0 | 3.5
API Number (if available) | 700 | 3 | 90.46 | 699.9 | -0.1 | 7.9
| 800 | 4 | 90.46 | 799.7 | -0.1 | 14
Location: QQ SEC TWP RGE | 900 | 5 | 90.46 | 899.4 | -0.2 | 21.8
S7-T1N-R68W | 1000 | 6 | 90.46 | 998.9 | -0.3 | 31.4
Citing Type: Planned or Actual | 1100 | 7 | 90.46 | 1098.3 | -0.3 | 42.7
PLANNED | 1187.5 | 7.87 | 90.46 | 1185 | -0.4 | 54
Deviation Indicator | 1200 | 7.87 | 90.46 | 1197.4 | -0.4 | 55.7
Horizontal | 1300 | 7.87 | 90.46 | 1296.5 | -0.6 | 69.4
North Reference | 1400 | 7.87 | 90.46 | 1395.5 | -0.7 | 83.1
True | 1500 | 7.87 | 90.46 | 1494.6 | -0.8 | 96.8
Grid Type | 1600 | 7.87 | 90.46 | 1593.6 | -0.9 | 110.5
#VALUE! | 1700 | 7.87 | 90.46 | 1692.7 | -1 | 124.2
| 1800 | 7.87 | 90.46 | 1791.7 | -1.1 | 137.9
| 1900 | 7.87 | 90.46 | 1890.8 | -1.2 | 151.6
| 2000 | 7.87 | 90.46 | 1989.9 | -1.3 | 165.3
| 2100 | 7.87 | 90.46 | 2088.9 | -1.4 | 179
| 2200 | 7.87 | 90.46 | 2188 | -1.6 | 192.7
| 2300 | 7.87 | 90.46 | 2287 | -1.7 | 206.4
| 2400 | 7.87 | 90.46 | 2386.1 | -1.8 | 220.1
| 2500 | 7.87 | 90.46 | 2485.1 | -1.9 | 233.8
| 2600 | 7.87 | 90.46 | 2584.2 | -2 | 247.5
| 2700 | 7.87 | 90.46 | 2683.3 | -2.1 | 261.2
| 2800 | 7.87 | 90.46 | 2782.3 | -2.2 | 274.9
| 2900 | 7.87 | 90.46 | 2881.4 | -2.3 | 288.6
| 3000 | 7.87 | 90.46 | 2980.4 | -2.4 | 302.3
| 3100 | 7.87 | 90.46 | 3079.5 | -2.5 | 316
| 3200 | 7.87 | 90.46 | 3178.5 | -2.7 | 329.7
| 3300 | 7.87 | 90.46 | 3277.6 | -2.8 | 343.4
| 3400 | 7.87 | 90.46 | 3376.7 | -2.9 | 357.1
| 3500 | 7.87 | 90.46 | 3475.7 | -3 | 370.8
| 3600 | 7.87 | 90.46 | 3574.8 | -3.1 | 384.5
| 3700 | 7.87 | 90.46 | 3673.8 | -3.2 | 398.2
| 3800 | 7.87 | 90.46 | 3772.9 | -3.3 | 411.9
| 3900 | 7.87 | 90.46 | 3871.9 | -3.4 | 425.6
| 4000 | 7.87 | 90.46 | 3971 | -3.5 | 439.3
| 4100 | 7.87 | 90.46 | 4070.1 | -3.7 | 453.1
| 4200 | 7.87 | 90.46 | 4169.1 | -3.8 | 466.8
| 4300 | 7.87 | 90.46 | 4268.2 | -3.9 | 480.5
| 4400 | 7.87 | 90.46 | 4367.2 | -4 | 494.2
| 4500 | 7.87 | 90.46 | 4466.3 | -4.1 | 507.9
| 4600 | 7.87 | 90.46 | 4565.3 | -4.2 | 521.6
| 4700 | 7.87 | 90.46 | 4664.4 | -4.3 | 535.3
| 4800 | 7.87 | 90.46 | 4763.5 | -4.4 | 549
| 4900 | 7.87 | 90.46 | 4862.5 | -4.5 | 562.7
| 5000 | 7.87 | 90.46 | 4961.6 | -4.6 | 576.4
| 5100 | 7.87 | 90.46 | 5060.6 | -4.8 | 590.1
| 5200 | 7.87 | 90.46 | 5159.7 | -4.9 | 603.8
| 5300 | 7.87 | 90.46 | 5258.7 | -5 | 617.5
| 5400 | 7.87 | 90.46 | 5357.8 | -5.1 | 631.2
| 5500 | 7.87 | 90.46 | 5456.9 | -5.2 | 644.9
| 5600 | 7.87 | 90.46 | 5555.9 | -5.3 | 658.6
| 5700 | 7.87 | 90.46 | 5655 | -5.4 | 672.3
| 5800 | 7.87 | 90.46 | 5754 | -5.5 | 686
| 5900 | 7.87 | 90.46 | 5853.1 | -5.6 | 699.7
| 6000 | 7.87 | 90.46 | 5952.1 | -5.8 | 713.4
| 6100 | 7.87 | 90.46 | 6051.2 | -5.9 | 727.1
| 6200 | 7.87 | 90.46 | 6150.3 | -6 | 740.8
| 6300 | 7.87 | 90.46 | 6249.3 | -6.1 | 754.5
| 6400 | 7.87 | 90.46 | 6348.4 | -6.2 | 768.2
| 6500 | 7.87 | 90.46 | 6447.4 | -6.3 | 781.9
| 6600 | 7.87 | 90.46 | 6546.5 | -6.4 | 795.6
| 6700 | 7.87 | 90.46 | 6645.5 | -6.5 | 809.3
| 6800 | 7.87 | 90.46 | 6744.6 | -6.6 | 823
| 6900 | 7.87 | 90.46 | 6843.7 | -6.7 | 836.7
| 7000 | 7.87 | 90.46 | 6942.7 | -6.9 | 850.4
| 7100 | 7.87 | 90.46 | 7041.8 | -7 | 864.1
| 7200 | 7.87 | 90.46 | 7140.8 | -7.1 | 877.8
| 7307 | 7.87 | 90.46 | 7246.8 | -7.2 | 892.4
| 7350 | 8.84 | 61.24 | 7289.4 | -5.6 | 898.3
| 7400 | 11.96 | 39.23 | 7338.6 | 0.2 | 904.9
| 7450 | 16.05 | 27.21 | 7387.1 | 10.4 | 911.4
| 7500 | 20.54 | 20.15 | 7434.5 | 24.8 | 917.5
| 7550 | 25.22 | 15.57 | 7480.6 | 43.3 | 923.4
| 7600 | 29.99 | 12.36 | 7524.9 | 65.8 | 929
| 7650 | 34.83 | 9.96 | 7567.1 | 92.1 | 934.1
| 7700 | 39.7 | 8.09 | 7606.9 | 122 | 938.8
| 7750 | 44.59 | 6.56 | 7644 | 155.2 | 943.1
| 7800 | 49.5 | 5.28 | 7678 | 191.6 | 946.8
| 7850 | 54.43 | 4.17 | 7708.8 | 230.9 | 950.1
| 7900 | 59.36 | 3.2 | 7736.1 | 272.6 | 952.7
| 7950 | 64.3 | 2.31 | 7759.7 | 316.7 | 954.9
| 8000 | 69.24 | 1.5 | 7779.4 | 362.6 | 956.4
| 8050 | 74.19 | 0.74 | 7795.1 | 410 | 957.3
| 8100 | 79.14 | 0.02 | 7806.6 | 458.6 | 957.6
| 8150 | 84.09 | 359.32 | 7813.9 | 508.1 | 957.3
| 8200 | 89.04 | 358.63 | 7816.9 | 558 | 956.4
| 8209.6 | 90 | 358.5 | 7817 | 567.6 | 956.2
| 8300 | 90 | 358.5 | 7817 | 657.9 | 953.8
| 8400 | 90 | 358.5 | 7817 | 757.9 | 951.2
| 8500 | 90 | 358.5 | 7817 | 857.9 | 948.6
| 8600 | 90 | 358.5 | 7817 | 957.8 | 946
| 8700 | 90 | 358.5 | 7817 | 1057.8 | 943.4
| 8800 | 90 | 358.5 | 7817 | 1157.8 | 940.8
| 8900 | 90 | 358.5 | 7817 | 1257.7 | 938.1
| 9000 | 90 | 358.5 | 7817 | 1357.7 | 935.5
| 9100 | 90 | 358.5 | 7817 | 1457.7 | 932.9
| 9200 | 90 | 358.5 | 7817 | 1557.6 | 930.3
| 9300 | 90 | 358.5 | 7817 | 1657.6 | 927.7
| 9400 | 90 | 358.5 | 7817 | 1757.6 | 925
| 9500 | 90 | 358.5 | 7817 | 1857.5 | 922.4
| 9600 | 90 | 358.5 | 7817 | 1957.5 | 919.8
| 9700 | 90 | 358.5 | 7817 | 2057.5 | 917.2
| 9800 | 90 | 358.5 | 7817 | 2157.4 | 914.6
| 9900 | 90 | 358.5 | 7817 | 2257.4 | 912
| 10000 | 90 | 358.5 | 7817 | 2357.4 | 909.3
| 10100 | 90 | 358.5 | 7817 | 2457.3 | 906.7
| 10200 | 90 | 358.5 | 7817 | 2557.3 | 904.1
| 10300 | 90 | 358.5 | 7817 | 2657.3 | 901.5
| 10400 | 90 | 358.5 | 7817 | 2757.2 | 898.9
| 10500 | 90 | 358.5 | 7817 | 2857.2 | 896.3
| 10600 | 90 | 358.5 | 7817 | 2957.2 | 893.6
| 10700 | 90 | 358.5 | 7817 | 3057.1 | 891
| 10800 | 90 | 358.5 | 7817 | 3157.1 | 888.4
| 10900 | 90 | 358.5 | 7817 | 3257.1 | 885.8
| 11000 | 90 | 358.5 | 7817 | 3357 | 883.2
| 11100 | 90 | 358.5 | 7817 | 3457 | 880.5
| 11200 | 90 | 358.5 | 7817 | 3557 | 877.9
| 11300 | 90 | 358.5 | 7817 | 3656.9 | 875.3
| 11400 | 90 | 358.5 | 7817 | 3756.9 | 872.7
| 11500 | 90 | 358.5 | 7817 | 3856.8 | 870.1
| 11600 | 90 | 358.5 | 7817 | 3956.8 | 867.5
| 11700 | 90 | 358.5 | 7817 | 4056.8 | 864.8
| 11800 | 90 | 358.5 | 7817 | 4156.7 | 862.2
| 11900 | 90 | 358.5 | 7817 | 4256.7 | 859.6
| 12000 | 90 | 358.5 | 7817 | 4356.7 | 857
| 12100 | 90 | 358.5 | 7817 | 4456.6 | 854.4
| 12200 | 90 | 358.5 | 7817 | 4556.6 | 851.8
| 12300 | 90 | 358.5 | 7817 | 4656.6 | 849.1
| 12400 | 90 | 358.5 | 7817 | 4756.5 | 846.5
| 12500 | 90 | 358.5 | 7817 | 4856.5 | 843.9
| 12600 | 90 | 358.5 | 7817 | 4956.5 | 841.3
| 12700 | 90 | 358.5 | 7817 | 5056.4 | 838.7
| 12800 | 90 | 358.5 | 7817 | 5156.4 | 836
| 12900 | 90 | 358.5 | 7817 | 5256.4 | 833.4
| 13000 | 90 | 358.5 | 7817 | 5356.3 | 830.8
| 13100 | 90 | 358.5 | 7817 | 5456.3 | 828.2
| 13200 | 90 | 358.5 | 7817 | 5556.3 | 825.6
| 13300 | 90 | 358.5 | 7817 | 5656.2 | 823
| 13400 | 90 | 358.5 | 7817 | 5756.2 | 820.3
| 13500 | 90 | 358.5 | 7817 | 5856.2 | 817.7
| 13600 | 90 | 358.5 | 7817 | 5956.1 | 815.1
| 13700 | 90 | 358.5 | 7817 | 6056.1 | 812.5
| 13800 | 90 | 358.5 | 7817 | 6156.1 | 809.9
| 13900 | 90 | 358.5 | 7817 | 6256 | 807.3
| 14000 | 90 | 358.5 | 7817 | 6356 | 804.6
| 14100 | 90 | 358.5 | 7817 | 6456 | 802
| 14200 | 90 | 358.5 | 7817 | 6555.9 | 799.4
| 14300 | 90 | 358.5 | 7817 | 6655.9 | 796.8
| 14400 | 90 | 358.5 | 7817 | 6755.9 | 794.2
| 14500 | 90 | 358.5 | 7817 | 6855.8 | 791.5
| 14600 | 90 | 358.5 | 7817 | 6955.8 | 788.9
| 14700 | 90 | 358.5 | 7817 | 7055.8 | 786.3
| 14809.6 | 90 | 358.5 | 7817 | 7165.4 | 783.4

## Lookup (hidden)
North Reference | RetunValue | Grid Type | ReturnValue | Deviation Indicator | ReturnValue
| 2 |  | 0 |  | 4
True |  | SPCS-Colorado Central-NAD27 |  | Directional
Grid |  | SPCS-Colorado Central-NAD83 |  | High Angle
|  | SPCS-Colorado North-NAD27 |  | Horizontal
SPCS-Colorado North-NAD83
SPCS-Colorado South-NAD27
SPCS-Colorado South-NAD83
UTM-Zone 12 NAD27
UTM-Zone 12 NAD83
UTM-Zone 13 NAD27
UTM-Zone 13 NAD83