## Data
Header Information | measured depth (ft) | inclination (°) | azimuth (°) | true vertical depth (ft) | northing +N/-S (ft) | easting +E/-W (ft)
Operator Name | 100 | 0 | 0 | 100 | 0 | 0
Encana Oil & Gas | 200 | 0 | 0 | 200 | 0 | 0
Operator Number | 300 | 1 | 90 | 300 | 0 | 0.9
100185 | 400 | 2 | 90 | 400 | 0 | 3.5
Well Name and Number | 500 | 3 | 90 | 499.9 | 0 | 7.9
WOOLLEY-BECKY 2H-7H-E168 | 600 | 4 | 90 | 599.7 | 0 | 14
API Number (if available) | 700 | 5 | 90 | 699.4 | 0 | 21.8
| 800 | 6 | 90 | 798.9 | 0 | 31.4
Location: QQ SEC TWP RGE | 900 | 7 | 90 | 898.3 | 0 | 42.7
S7-T1N-R68W | 1000 | 8 | 90 | 997.4 | 0 | 55.8
Citing Type: Planned or Actual | 1100 | 9 | 90 | 1096.3 | 0 | 70.5
PLANNED | 1200 | 10 | 90 | 1194.9 | 0 | 87
Deviation Indicator | 1300 | 11 | 90 | 1293.3 | 0 | 105.3
Horizontal | 1400 | 12 | 90 | 1391.2 | 0 | 125.2
North Reference | 1500 | 13 | 90 | 1488.9 | 0 | 146.8
True | 1600 | 14 | 90 | 1586.1 | 0 | 170.2
Grid Type | 1700 | 15 | 90 | 1682.9 | 0 | 195.2
#VALUE! | 1800 | 16 | 90 | 1779.3 | 0 | 222
| 1900 | 17 | 90 | 1875.2 | 0 | 250.4
| 1939.2 | 17.39 | 90 | 1912.6 | 0 | 261.9
| 2000 | 17.39 | 90 | 1970.6 | 0 | 280.1
| 2100 | 17.39 | 90 | 2066.1 | 0 | 310
| 2200 | 17.39 | 90 | 2161.5 | 0 | 339.9
| 2300 | 17.39 | 90 | 2256.9 | 0 | 369.8
| 2400 | 17.39 | 90 | 2352.3 | 0 | 399.7
| 2500 | 17.39 | 90 | 2447.8 | 0 | 429.6
| 2600 | 17.39 | 90 | 2543.2 | 0 | 459.5
| 2700 | 17.39 | 90 | 2638.6 | 0 | 489.4
| 2800 | 17.39 | 90 | 2734.1 | 0 | 519.2
| 2900 | 17.39 | 90 | 2829.5 | 0 | 549.1
| 3000 | 17.39 | 90 | 2924.9 | 0 | 579
| 3100 | 17.39 | 90 | 3020.3 | 0 | 608.9
| 3200 | 17.39 | 90 | 3115.8 | 0 | 638.8
| 3300 | 17.39 | 90 | 3211.2 | 0 | 668.7
| 3400 | 17.39 | 90 | 3306.6 | 0 | 698.6
| 3500 | 17.39 | 90 | 3402.1 | 0 | 728.5
| 3600 | 17.39 | 90 | 3497.5 | 0 | 758.4
| 3700 | 17.39 | 90 | 3592.9 | 0 | 788.3
| 3800 | 17.39 | 90 | 3688.3 | 0 | 818.2
| 3900 | 17.39 | 90 | 3783.8 | 0 | 848
| 4000 | 17.39 | 90 | 3879.2 | 0 | 877.9
| 4100 | 17.39 | 90 | 3974.6 | 0 | 907.8
| 4200 | 17.39 | 90 | 4070.1 | 0 | 937.7
| 4300 | 17.39 | 90 | 4165.5 | 0 | 967.6
| 4400 | 17.39 | 90 | 4260.9 | 0 | 997.5
| 4500 | 17.39 | 90 | 4356.3 | 0 | 1027.4
| 4600 | 17.39 | 90 | 4451.8 | 0 | 1057.3
| 4700 | 17.39 | 90 | 4547.2 | 0 | 1087.2
| 4800 | 17.39 | 90 | 4642.6 | 0 | 1117.1
| 4900 | 17.39 | 90 | 4738.1 | 0 | 1147
| 5000 | 17.39 | 90 | 4833.5 | 0 | 1176.8
| 5100 | 17.39 | 90 | 4928.9 | 0 | 1206.7
| 5200 | 17.39 | 90 | 5024.3 | 0 | 1236.6
| 5300 | 17.39 | 90 | 5119.8 | 0 | 1266.5
| 5400 | 17.39 | 90 | 5215.2 | 0 | 1296.4
| 5500 | 17.39 | 90 | 5310.6 | 0 | 1326.3
| 5600 | 17.39 | 90 | 5406 | 0 | 1356.2
| 5700 | 17.39 | 90 | 5501.5 | 0 | 1386.1
| 5800 | 17.39 | 90 | 5596.9 | 0 | 1416
| 5900 | 17.39 | 90 | 5692.3 | 0 | 1445.9
| 6000 | 17.39 | 90 | 5787.8 | 0 | 1475.8
| 6100 | 17.39 | 90 | 5883.2 | 0 | 1505.6
| 6200 | 17.39 | 90 | 5978.6 | 0 | 1535.5
| 6300 | 17.39 | 90 | 6074 | 0 | 1565.4
| 6400 | 17.39 | 90 | 6169.5 | 0 | 1595.3
| 6500 | 17.39 | 90 | 6264.9 | 0 | 1625.2
| 6600 | 17.39 | 90 | 6360.3 | 0 | 1655.1
| 6700 | 17.39 | 90 | 6455.8 | 0 | 1685
| 6800 | 17.39 | 90 | 6551.2 | 0 | 1714.9
| 6900 | 17.39 | 90 | 6646.6 | 0 | 1744.8
| 7000 | 17.39 | 90 | 6742 | 0 | 1774.7
| 7100 | 17.39 | 90 | 6837.5 | 0 | 1804.6
| 7200 | 17.39 | 90 | 6932.9 | 0 | 1834.4
| 7257 | 17.39 | 90 | 6987.3 | 0 | 1851.5
| 7300 | 17.51 | 75.65 | 7028.3 | 1.6 | 1864.2
| 7350 | 18.89 | 60.2 | 7075.9 | 7.5 | 1878.5
| 7400 | 21.33 | 47.47 | 7122.8 | 17.7 | 1892.2
| 7450 | 24.53 | 37.59 | 7168.9 | 32 | 1905.3
| 7500 | 28.23 | 30 | 7213.7 | 50.5 | 1917.5
| 7550 | 32.26 | 24.1 | 7256.9 | 73 | 1928.9
| 7600 | 36.51 | 19.41 | 7298.1 | 99.2 | 1939.3
| 7650 | 40.9 | 15.6 | 7337.2 | 129 | 1948.6
| 7700 | 45.4 | 12.41 | 7373.6 | 162.2 | 1956.9
| 7750 | 49.98 | 9.68 | 7407.3 | 198.4 | 1963.9
| 7800 | 54.61 | 7.3 | 7437.9 | 237.6 | 1969.7
| 7850 | 59.28 | 5.18 | 7465.1 | 279.2 | 1974.3
| 7900 | 63.99 | 3.25 | 7488.9 | 323.1 | 1977.5
| 7950 | 68.72 | 1.48 | 7508.9 | 368.8 | 1979.4
| 8000 | 73.46 | 359.81 | 7525.1 | 416.1 | 1979.9
| 8050 | 78.22 | 358.23 | 7537.3 | 464.6 | 1979
| 8100 | 82.99 | 356.7 | 7545.5 | 513.8 | 1976.9
| 8150 | 87.76 | 355.2 | 7549.5 | 563.5 | 1973.3
| 8173.5 | 90 | 354.5 | 7550 | 586.9 | 1971.2
| 8200 | 90 | 354.5 | 7550 | 613.3 | 1968.7
| 8300 | 90 | 354.5 | 7550 | 712.8 | 1959.1
| 8400 | 90 | 354.5 | 7550 | 812.4 | 1949.5
| 8500 | 90 | 354.5 | 7550 | 911.9 | 1939.9
| 8600 | 90 | 354.5 | 7550 | 1011.5 | 1930.3
| 8700 | 90 | 354.5 | 7550 | 1111 | 1920.8
| 8800 | 90 | 354.5 | 7550 | 1210.5 | 1911.2
| 8900 | 90 | 354.5 | 7550 | 1310.1 | 1901.6
| 9000 | 90 | 354.5 | 7550 | 1409.6 | 1892
| 9100 | 90 | 354.5 | 7550 | 1509.2 | 1882.4
| 9200 | 90 | 354.5 | 7550 | 1608.7 | 1872.8
| 9300 | 90 | 354.5 | 7550 | 1708.2 | 1863.3
| 9400 | 90 | 354.5 | 7550 | 1807.8 | 1853.7
| 9500 | 90 | 354.5 | 7550 | 1907.3 | 1844.1
| 9600 | 90 | 354.5 | 7550 | 2006.9 | 1834.5
| 9700 | 90 | 354.5 | 7550 | 2106.4 | 1824.9
| 9800 | 90 | 354.5 | 7550 | 2205.9 | 1815.3
| 9828.5 | 90 | 354.5 | 7550 | 2234.3 | 1812.6
| 9900 | 90 | 354.5 | 7550 | 2305.5 | 1805.7
| 10000 | 90 | 354.5 | 7550 | 2405 | 1796.2
| 10100 | 90 | 354.5 | 7550 | 2504.6 | 1786.6
| 10200 | 90 | 354.5 | 7550 | 2604.1 | 1777
| 10300 | 90 | 354.5 | 7550 | 2703.6 | 1767.4
| 10400 | 90 | 354.5 | 7550 | 2803.2 | 1757.8
| 10500 | 90 | 354.5 | 7550 | 2902.7 | 1748.2
| 10600 | 90 | 354.5 | 7550 | 3002.2 | 1738.7
| 10700 | 90 | 354.5 | 7550 | 3101.8 | 1729.1
| 10728.5 | 90 | 354.5 | 7550 | 3130.1 | 1726.3
| 10800 | 90 | 355.22 | 7550 | 3201.4 | 1719.9
| 10900 | 90 | 356.22 | 7550 | 3301.1 | 1712.5
| 11000 | 90 | 357.22 | 7550 | 3400.9 | 1706.7
| 11100 | 90 | 358.22 | 7550 | 3500.8 | 1702.7
| 11200 | 90 | 359.22 | 7550 | 3600.8 | 1700.5
| 11278.5 | 90 | 360 | 7550 | 3679.3 | 1700
| 11300 | 90 | 360 | 7550 | 3700.8 | 1700
| 11400 | 90 | 360 | 7550 | 3800.8 | 1700
| 11500 | 90 | 360 | 7550 | 3900.8 | 1700
| 11600 | 90 | 360 | 7550 | 4000.8 | 1700
| 11700 | 90 | 360 | 7550 | 4100.8 | 1700
| 11800 | 90 | 360 | 7550 | 4200.8 | 1700
| 11900 | 90 | 360 | 7550 | 4300.8 | 1700
| 12000 | 90 | 360 | 7550 | 4400.8 | 1700
| 12100 | 90 | 360 | 7550 | 4500.8 | 1700
| 12200 | 90 | 360 | 7550 | 4600.8 | 1700
| 12300 | 90 | 360 | 7550 | 4700.8 | 1700
| 12400 | 90 | 360 | 7550 | 4800.8 | 1700
| 12500 | 90 | 360 | 7550 | 4900.8 | 1700
| 12600 | 90 | 360 | 7550 | 5000.8 | 1700
| 12700 | 90 | 360 | 7550 | 5100.8 | 1700
| 12800 | 90 | 360 | 7550 | 5200.8 | 1700
| 12900 | 90 | 360 | 7550 | 5300.8 | 1700
| 13000 | 90 | 360 | 7550 | 5400.8 | 1700
| 13100 | 90 | 360 | 7550 | 5500.8 | 1700
| 13200 | 90 | 360 | 7550 | 5600.8 | 1700
| 13300 | 90 | 360 | 7550 | 5700.8 | 1700
| 13400 | 90 | 360 | 7550 | 5800.8 | 1700
| 13500 | 90 | 360 | 7550 | 5900.8 | 1700
| 13600 | 90 | 360 | 7550 | 6000.8 | 1700
| 13700 | 90 | 360 | 7550 | 6100.8 | 1700
| 13778.5 | 90 | 360 | 7550 | 6179.3 | 1700
| 13800 | 90 | 0.24 | 7550 | 6200.8 | 1700
| 13900 | 90 | 1.34 | 7550 | 6300.8 | 1701.4
| 14000 | 90 | 2.45 | 7550 | 6400.7 | 1704.7
| 14100 | 90 | 3.56 | 7550 | 6500.6 | 1709.9
| 14200 | 90 | 4.66 | 7550 | 6600.3 | 1717.1
| 14300 | 90 | 5.77 | 7550 | 6699.9 | 1726.2
| 14400 | 90 | 6.87 | 7550 | 6799.3 | 1737.2
| 14500 | 90 | 7.98 | 7550 | 6898.5 | 1750.1
| 14600 | 90 | 9.09 | 7550 | 6997.4 | 1765
| 14709.6 | 90 | 10.3 | 7550 | 7105.4 | 1783.4
| 14781.7 | 90 | 10.3 | 7550 | 7176.3 | 1796.3

## Lookup (hidden)
North Reference | RetunValue | Grid Type | ReturnValue | Deviation Indicator | ReturnValue
| 2 |  | 0 |  | 4
True |  | SPCS-Colorado Central-NAD27 |  | Directional
Grid |  | SPCS-Colorado Central-NAD83 |  | High Angle
|  | SPCS-Colorado North-NAD27 |  | Horizontal
SPCS-Colorado North-NAD83
SPCS-Colorado South-NAD27
SPCS-Colorado South-NAD83
UTM-Zone 12 NAD27
UTM-Zone 12 NAD83
UTM-Zone 13 NAD27
UTM-Zone 13 NAD83