## Data
Header Information | measured depth (ft) | inclination (°) | azimuth (°) | true vertical depth (ft) | northing +N/-S (ft) | easting +E/-W (ft)
Operator Name | 100 | 0 | 0 | 100 | 0 | 0
Encana Oil & Gas | 200 | 0 | 0 | 200 | 0 | 0
Operator Number | 300 | 1 | 318.87 | 300 | 0.7 | -0.6
100185 | 400 | 2 | 318.87 | 400 | 2.6 | -2.3
Well Name and Number | 500 | 3 | 318.87 | 499.9 | 5.9 | -5.2
WOOLLEY-SOSA 2A-7H-E168 | 600 | 4 | 318.87 | 599.7 | 10.5 | -9.2
API Number (if available) | 700 | 5 | 318.87 | 699.4 | 16.4 | -14.3
| 800 | 6 | 318.87 | 798.9 | 23.6 | -20.6
Location: QQ SEC TWP RGE | 858.8 | 6.59 | 318.87 | 857.3 | 28.5 | -24.9
S7-T1N-R68W | 900 | 6.59 | 318.87 | 898.3 | 32.1 | -28
Citing Type: Planned or Actual | 1000 | 6.59 | 318.87 | 997.6 | 40.7 | -35.5
PLANNED | 1100 | 6.59 | 318.87 | 1097 | 49.3 | -43.1
Deviation Indicator | 1200 | 6.59 | 318.87 | 1196.3 | 58 | -50.6
Horizontal | 1300 | 6.59 | 318.87 | 1295.6 | 66.6 | -58.2
North Reference | 1400 | 6.59 | 318.87 | 1395 | 75.3 | -65.7
True | 1500 | 6.59 | 318.87 | 1494.3 | 83.9 | -73.3
Grid Type | 1600 | 6.59 | 318.87 | 1593.7 | 92.6 | -80.8
#VALUE! | 1700 | 6.59 | 318.87 | 1693 | 101.2 | -88.4
| 1800 | 6.59 | 318.87 | 1792.3 | 109.8 | -95.9
| 1900 | 6.59 | 318.87 | 1891.7 | 118.5 | -103.5
| 2000 | 6.59 | 318.87 | 1991 | 127.1 | -111
| 2100 | 6.59 | 318.87 | 2090.4 | 135.8 | -118.5
| 2200 | 6.59 | 318.87 | 2189.7 | 144.4 | -126.1
| 2300 | 6.59 | 318.87 | 2289 | 153 | -133.6
| 2400 | 6.59 | 318.87 | 2388.4 | 161.7 | -141.2
| 2500 | 6.59 | 318.87 | 2487.7 | 170.3 | -148.7
| 2600 | 6.59 | 318.87 | 2587.1 | 179 | -156.3
| 2700 | 6.59 | 318.87 | 2686.4 | 187.6 | -163.8
| 2800 | 6.59 | 318.87 | 2785.7 | 196.3 | -171.4
| 2900 | 6.59 | 318.87 | 2885.1 | 204.9 | -178.9
| 3000 | 6.59 | 318.87 | 2984.4 | 213.5 | -186.5
| 3100 | 6.59 | 318.87 | 3083.8 | 222.2 | -194
| 3200 | 6.59 | 318.87 | 3183.1 | 230.8 | -201.5
| 3300 | 6.59 | 318.87 | 3282.4 | 239.5 | -209.1
| 3400 | 6.59 | 318.87 | 3381.8 | 248.1 | -216.6
| 3500 | 6.59 | 318.87 | 3481.1 | 256.7 | -224.2
| 3600 | 6.59 | 318.87 | 3580.4 | 265.4 | -231.7
| 3700 | 6.59 | 318.87 | 3679.8 | 274 | -239.3
| 3800 | 6.59 | 318.87 | 3779.1 | 282.7 | -246.8
| 3900 | 6.59 | 318.87 | 3878.5 | 291.3 | -254.4
| 4000 | 6.59 | 318.87 | 3977.8 | 300 | -261.9
| 4100 | 6.59 | 318.87 | 4077.1 | 308.6 | -269.5
| 4200 | 6.59 | 318.87 | 4176.5 | 317.2 | -277
| 4300 | 6.59 | 318.87 | 4275.8 | 325.9 | -284.6
| 4400 | 6.59 | 318.87 | 4375.2 | 334.5 | -292.1
| 4500 | 6.59 | 318.87 | 4474.5 | 343.2 | -299.6
| 4600 | 6.59 | 318.87 | 4573.8 | 351.8 | -307.2
| 4700 | 6.59 | 318.87 | 4673.2 | 360.4 | -314.7
| 4800 | 6.59 | 318.87 | 4772.5 | 369.1 | -322.3
| 4900 | 6.59 | 318.87 | 4871.9 | 377.7 | -329.8
| 5000 | 6.59 | 318.87 | 4971.2 | 386.4 | -337.4
| 5100 | 6.59 | 318.87 | 5070.5 | 395 | -344.9
| 5200 | 6.59 | 318.87 | 5169.9 | 403.7 | -352.5
| 5300 | 6.59 | 318.87 | 5269.2 | 412.3 | -360
| 5400 | 6.59 | 318.87 | 5368.6 | 420.9 | -367.6
| 5500 | 6.59 | 318.87 | 5467.9 | 429.6 | -375.1
| 5600 | 6.59 | 318.87 | 5567.2 | 438.2 | -382.7
| 5700 | 6.59 | 318.87 | 5666.6 | 446.9 | -390.2
| 5800 | 6.59 | 318.87 | 5765.9 | 455.5 | -397.7
| 5900 | 6.59 | 318.87 | 5865.3 | 464.1 | -405.3
| 6000 | 6.59 | 318.87 | 5964.6 | 472.8 | -412.8
| 6100 | 6.59 | 318.87 | 6063.9 | 481.4 | -420.4
| 6200 | 6.59 | 318.87 | 6163.3 | 490.1 | -427.9
| 6300 | 6.59 | 318.87 | 6262.6 | 498.7 | -435.5
| 6400 | 6.59 | 318.87 | 6362 | 507.4 | -443
| 6500 | 6.59 | 318.87 | 6461.3 | 516 | -450.6
| 6600 | 6.59 | 318.87 | 6560.6 | 524.6 | -458.1
| 6700 | 6.59 | 318.87 | 6660 | 533.3 | -465.7
| 6800 | 6.59 | 318.87 | 6759.3 | 541.9 | -473.2
| 6900 | 6.59 | 318.87 | 6858.7 | 550.6 | -480.7
| 7000 | 6.59 | 318.87 | 6958 | 559.2 | -488.3
| 7100 | 6.59 | 318.87 | 7057.3 | 567.8 | -495.8
| 7181.5 | 6.59 | 318.87 | 7138.3 | 574.9 | -502
| 7200 | 5.34 | 305.64 | 7156.7 | 576.2 | -503.4
| 7250 | 4.74 | 246.45 | 7206.5 | 576.7 | -507.2
| 7300 | 8.14 | 212.08 | 7256.2 | 572.9 | -510.9
| 7350 | 12.65 | 199.78 | 7305.4 | 564.7 | -514.7
| 7400 | 17.42 | 194.01 | 7353.7 | 552.3 | -518.3
| 7450 | 22.3 | 190.68 | 7400.7 | 535.7 | -521.9
| 7500 | 27.21 | 188.49 | 7446.1 | 515.1 | -525.4
| 7550 | 32.15 | 186.94 | 7489.5 | 490.5 | -528.7
| 7600 | 37.11 | 185.76 | 7530.6 | 462.3 | -531.8
| 7650 | 42.07 | 184.83 | 7569.2 | 430.6 | -534.7
| 7700 | 47.04 | 184.06 | 7604.8 | 395.6 | -537.4
| 7750 | 52.02 | 183.4 | 7637.2 | 357.7 | -539.9
| 7800 | 57 | 182.83 | 7666.2 | 317 | -542.1
| 7850 | 61.98 | 182.32 | 7691.6 | 274 | -544
| 7900 | 66.96 | 181.85 | 7713.2 | 228.9 | -545.7
| 7950 | 71.94 | 181.42 | 7730.7 | 182.2 | -547
| 8000 | 76.93 | 181.01 | 7744.1 | 134 | -548
| 8050 | 81.91 | 180.62 | 7753.3 | 84.9 | -548.7
| 8100 | 86.9 | 180.24 | 7758.2 | 35.1 | -549.1
| 8131.1 | 90 | 180 | 7759 | 4.1 | -549.1
| 8200 | 90 | 180 | 7759 | -64.8 | -549.1
| 8300 | 90 | 180 | 7759 | -164.8 | -549.1
| 8400 | 90 | 180 | 7759 | -264.8 | -549.1
| 8500 | 90 | 180 | 7759 | -364.8 | -549.1
| 8600 | 90 | 180 | 7759 | -464.8 | -549.1
| 8700 | 90 | 180 | 7759 | -564.8 | -549.1
| 8800 | 90 | 180 | 7759 | -664.8 | -549.1
| 8900 | 90 | 180 | 7759 | -764.8 | -549.1
| 9000 | 90 | 180 | 7759 | -864.8 | -549.1
| 9100 | 90 | 180 | 7759 | -964.8 | -549.1
| 9200 | 90 | 180 | 7759 | -1064.8 | -549.1
| 9300 | 90 | 180 | 7759 | -1164.8 | -549.1
| 9400 | 90 | 180 | 7759 | -1264.8 | -549.1
| 9500 | 90 | 180 | 7759 | -1364.8 | -549.1
| 9600 | 90 | 180 | 7759 | -1464.8 | -549.1
| 9700 | 90 | 180 | 7759 | -1564.8 | -549.1
| 9800 | 90 | 180 | 7759 | -1664.8 | -549.1
| 9900 | 90 | 180 | 7759 | -1764.8 | -549.1
| 10000 | 90 | 180 | 7759 | -1864.8 | -549.1
| 10100 | 90 | 180 | 7759 | -1964.8 | -549.1
| 10200 | 90 | 180 | 7759 | -2064.8 | -549.1
| 10300 | 90 | 180 | 7759 | -2164.8 | -549.1
| 10400 | 90 | 180 | 7759 | -2264.8 | -549.1
| 10500 | 90 | 180 | 7759 | -2364.8 | -549.1
| 10600 | 90 | 180 | 7759 | -2464.8 | -549.1
| 10700 | 90 | 180 | 7759 | -2564.8 | -549.1
| 10800 | 90 | 180 | 7759 | -2664.8 | -549.1
| 10900 | 90 | 180 | 7759 | -2764.8 | -549.1
| 11000 | 90 | 180 | 7759 | -2864.8 | -549.1
| 11100 | 90 | 180 | 7759 | -2964.8 | -549.1
| 11200 | 90 | 180 | 7759 | -3064.8 | -549.1
| 11300 | 90 | 180 | 7759 | -3164.8 | -549.1
| 11400 | 90 | 180 | 7759 | -3264.8 | -549.1
| 11500 | 90 | 180 | 7759 | -3364.8 | -549.1
| 11600 | 90 | 180 | 7759 | -3464.8 | -549.1
| 11700 | 90 | 180 | 7759 | -3564.8 | -549.1
| 11800 | 90 | 180 | 7759 | -3664.8 | -549.1
| 11900 | 90 | 180 | 7759 | -3764.8 | -549.1
| 12000 | 90 | 180 | 7759 | -3864.8 | -549.1
| 12100 | 90 | 180 | 7759 | -3964.8 | -549.1
| 12200 | 90 | 180 | 7759 | -4064.8 | -549.1
| 12300 | 90 | 180 | 7759 | -4164.8 | -549.1
| 12400 | 90 | 180 | 7759 | -4264.8 | -549.1
| 12500 | 90 | 180 | 7759 | -4364.8 | -549.1
| 12600 | 90 | 180 | 7759 | -4464.8 | -549.1
| 12700 | 90 | 180 | 7759 | -4564.8 | -549.1
| 12800 | 90 | 180 | 7759 | -4664.8 | -549.1
| 12900 | 90 | 180 | 7759 | -4764.8 | -549.1
| 13000 | 90 | 180 | 7759 | -4864.8 | -549.1
| 13100 | 90 | 180 | 7759 | -4964.8 | -549.1
| 13200 | 90 | 180 | 7759 | -5064.8 | -549.1
| 13300 | 90 | 180 | 7759 | -5164.8 | -549.1
| 13400 | 90 | 180 | 7759 | -5264.8 | -549.1
| 13500 | 90 | 180 | 7759 | -5364.8 | -549.1
| 13600 | 90 | 180 | 7759 | -5464.8 | -549.1
| 13700 | 90 | 180 | 7759 | -5564.8 | -549.1
| 13800 | 90 | 180 | 7759 | -5664.8 | -549.1
| 13900 | 90 | 180 | 7759 | -5764.8 | -549.1
| 14000 | 90 | 180 | 7759 | -5864.8 | -549.1
| 14100 | 90 | 180 | 7759 | -5964.8 | -549.1
| 14200 | 90 | 180 | 7759 | -6064.8 | -549.1
| 14300 | 90 | 180 | 7759 | -6164.8 | -549.1
| 14400 | 90 | 180 | 7759 | -6264.8 | -549.1
| 14500 | 90 | 180 | 7759 | -6364.8 | -549.1
| 14600 | 90 | 180 | 7759 | -6464.8 | -549.1
| 14700 | 90 | 180 | 7759 | -6564.8 | -549.1
| 14800 | 90 | 180 | 7759 | -6664.8 | -549.1
| 14900 | 90 | 180 | 7759 | -6764.8 | -549.1
| 15000 | 90 | 180 | 7759 | -6864.8 | -549.1
| 15100 | 90 | 180 | 7759 | -6964.8 | -549.1
| 15200 | 90 | 180 | 7759 | -7064.8 | -549.1
| 15300 | 90 | 180 | 7759 | -7164.8 | -549.1
| 15400 | 90 | 180 | 7759 | -7264.8 | -549.1
| 15500 | 90 | 180 | 7759 | -7364.8 | -549.1
| 15600 | 90 | 180 | 7759 | -7464.8 | -549.1
| 15700 | 90 | 180 | 7759 | -7564.8 | -549.1
| 15800 | 90 | 180 | 7759 | -7664.8 | -549.1
| 15900 | 90 | 180 | 7759 | -7764.8 | -549.1
| 15981.1 | 90 | 180 | 7759 | -7845.9 | -549.1

## Lookup (hidden)
North Reference | RetunValue | Grid Type | ReturnValue | Deviation Indicator | ReturnValue
| 2 |  | 0 |  | 4
True |  | SPCS-Colorado Central-NAD27 |  | Directional
Grid |  | SPCS-Colorado Central-NAD83 |  | High Angle
|  | SPCS-Colorado North-NAD27 |  | Horizontal
SPCS-Colorado North-NAD83
SPCS-Colorado South-NAD27
SPCS-Colorado South-NAD83
UTM-Zone 12 NAD27
UTM-Zone 12 NAD83
UTM-Zone 13 NAD27
UTM-Zone 13 NAD83