## Data
Header Information | measured depth (ft) | inclination (°) | azimuth (°) | true vertical depth (ft) | northing +N/-S (ft) | easting +E/-W (ft)
Operator Name | 100 | 0 | 0 | 100 | 0 | 0
Encana Oil & Gas | 200 | 0 | 0 | 200 | 0 | 0
Operator Number | 300 | 0 | 0 | 300 | 0 | 0
100185 | 400 | 1 | 344.05 | 400 | 0.8 | -0.2
Well Name and Number | 500 | 2 | 344.05 | 500 | 3.4 | -1
WOOLLEY-SOSA 2B-7H-E168 | 600 | 3 | 344.05 | 599.9 | 7.5 | -2.2
API Number (if available) | 700 | 4 | 344.05 | 699.7 | 13.4 | -3.8
| 800 | 5 | 344.05 | 799.4 | 21 | -6
Location: QQ SEC TWP RGE | 817 | 5.17 | 344.05 | 816.3 | 22.4 | -6.4
S7-T1N-R68W | 900 | 5.17 | 344.05 | 899 | 29.6 | -8.5
Citing Type: Planned or Actual | 1000 | 5.17 | 344.05 | 998.6 | 38.3 | -10.9
PLANNED | 1100 | 5.17 | 344.05 | 1098.1 | 46.9 | -13.4
Deviation Indicator | 1200 | 5.17 | 344.05 | 1197.7 | 55.6 | -15.9
Horizontal | 1300 | 5.17 | 344.05 | 1297.3 | 64.3 | -18.4
North Reference | 1400 | 5.17 | 344.05 | 1396.9 | 72.9 | -20.8
True | 1500 | 5.17 | 344.05 | 1496.5 | 81.6 | -23.3
Grid Type | 1600 | 5.17 | 344.05 | 1596.1 | 90.3 | -25.8
#VALUE! | 1700 | 5.17 | 344.05 | 1695.7 | 98.9 | -28.3
| 1800 | 5.17 | 344.05 | 1795.3 | 107.6 | -30.7
| 1900 | 5.17 | 344.05 | 1894.9 | 116.2 | -33.2
| 2000 | 5.17 | 344.05 | 1994.5 | 124.9 | -35.7
| 2100 | 5.17 | 344.05 | 2094.1 | 133.6 | -38.2
| 2200 | 5.17 | 344.05 | 2193.7 | 142.2 | -40.6
| 2300 | 5.17 | 344.05 | 2293.3 | 150.9 | -43.1
| 2400 | 5.17 | 344.05 | 2392.9 | 159.6 | -45.6
| 2500 | 5.17 | 344.05 | 2492.5 | 168.2 | -48.1
| 2600 | 5.17 | 344.05 | 2592 | 176.9 | -50.6
| 2700 | 5.17 | 344.05 | 2691.6 | 185.6 | -53
| 2800 | 5.17 | 344.05 | 2791.2 | 194.2 | -55.5
| 2900 | 5.17 | 344.05 | 2890.8 | 202.9 | -58
| 3000 | 5.17 | 344.05 | 2990.4 | 211.6 | -60.5
| 3100 | 5.17 | 344.05 | 3090 | 220.2 | -62.9
| 3200 | 5.17 | 344.05 | 3189.6 | 228.9 | -65.4
| 3300 | 5.17 | 344.05 | 3289.2 | 237.5 | -67.9
| 3400 | 5.17 | 344.05 | 3388.8 | 246.2 | -70.4
| 3500 | 5.17 | 344.05 | 3488.4 | 254.9 | -72.8
| 3600 | 5.17 | 344.05 | 3588 | 263.5 | -75.3
| 3700 | 5.17 | 344.05 | 3687.6 | 272.2 | -77.8
| 3800 | 5.17 | 344.05 | 3787.2 | 280.9 | -80.3
| 3900 | 5.17 | 344.05 | 3886.8 | 289.5 | -82.7
| 4000 | 5.17 | 344.05 | 3986.3 | 298.2 | -85.2
| 4100 | 5.17 | 344.05 | 4085.9 | 306.9 | -87.7
| 4200 | 5.17 | 344.05 | 4185.5 | 315.5 | -90.2
| 4300 | 5.17 | 344.05 | 4285.1 | 324.2 | -92.6
| 4400 | 5.17 | 344.05 | 4384.7 | 332.9 | -95.1
| 4500 | 5.17 | 344.05 | 4484.3 | 341.5 | -97.6
| 4600 | 5.17 | 344.05 | 4583.9 | 350.2 | -100.1
| 4700 | 5.17 | 344.05 | 4683.5 | 358.8 | -102.5
| 4800 | 5.17 | 344.05 | 4783.1 | 367.5 | -105
| 4900 | 5.17 | 344.05 | 4882.7 | 376.2 | -107.5
| 5000 | 5.17 | 344.05 | 4982.3 | 384.8 | -110
| 5100 | 5.17 | 344.05 | 5081.9 | 393.5 | -112.5
| 5200 | 5.17 | 344.05 | 5181.5 | 402.2 | -114.9
| 5300 | 5.17 | 344.05 | 5281.1 | 410.8 | -117.4
| 5400 | 5.17 | 344.05 | 5380.7 | 419.5 | -119.9
| 5500 | 5.17 | 344.05 | 5480.2 | 428.2 | -122.4
| 5600 | 5.17 | 344.05 | 5579.8 | 436.8 | -124.8
| 5700 | 5.17 | 344.05 | 5679.4 | 445.5 | -127.3
| 5800 | 5.17 | 344.05 | 5779 | 454.2 | -129.8
| 5900 | 5.17 | 344.05 | 5878.6 | 462.8 | -132.3
| 6000 | 5.17 | 344.05 | 5978.2 | 471.5 | -134.7
| 6100 | 5.17 | 344.05 | 6077.8 | 480.1 | -137.2
| 6200 | 5.17 | 344.05 | 6177.4 | 488.8 | -139.7
| 6300 | 5.17 | 344.05 | 6277 | 497.5 | -142.2
| 6400 | 5.17 | 344.05 | 6376.6 | 506.1 | -144.6
| 6500 | 5.17 | 344.05 | 6476.2 | 514.8 | -147.1
| 6600 | 5.17 | 344.05 | 6575.8 | 523.5 | -149.6
| 6700 | 5.17 | 344.05 | 6675.4 | 532.1 | -152.1
| 6800 | 5.17 | 344.05 | 6775 | 540.8 | -154.5
| 6900 | 5.17 | 344.05 | 6874.6 | 549.5 | -157
| 7000 | 5.17 | 344.05 | 6974.1 | 558.1 | -159.5
| 7100 | 5.17 | 344.05 | 7073.7 | 566.8 | -162
| 7163.1 | 5.17 | 344.05 | 7136.6 | 572.3 | -163.5
| 7200 | 1.92 | 311.99 | 7173.4 | 574.3 | -164.5
| 7250 | 3.98 | 200.93 | 7223.4 | 573.2 | -165.7
| 7300 | 8.83 | 189.21 | 7273 | 567.8 | -166.9
| 7350 | 13.79 | 185.81 | 7322.1 | 558.1 | -168.1
| 7400 | 18.77 | 184.2 | 7370 | 544.1 | -169.3
| 7450 | 23.76 | 183.24 | 7416.6 | 526 | -170.5
| 7500 | 28.75 | 182.6 | 7461.4 | 503.9 | -171.6
| 7550 | 33.74 | 182.13 | 7504.2 | 478 | -172.7
| 7600 | 38.74 | 181.78 | 7544.5 | 448.5 | -173.7
| 7650 | 43.74 | 181.49 | 7582.1 | 415.6 | -174.6
| 7700 | 48.73 | 181.25 | 7616.7 | 379.5 | -175.5
| 7750 | 53.73 | 181.05 | 7647.9 | 340.5 | -176.2
| 7800 | 58.73 | 180.87 | 7675.7 | 299 | -176.9
| 7850 | 63.73 | 180.7 | 7699.8 | 255.1 | -177.5
| 7900 | 68.73 | 180.55 | 7719.9 | 209.4 | -178
| 7950 | 73.72 | 180.42 | 7736 | 162.1 | -178.4
| 8000 | 78.72 | 180.28 | 7747.9 | 113.5 | -178.7
| 8050 | 83.72 | 180.16 | 7755.6 | 64.1 | -178.9
| 8100 | 88.72 | 180.03 | 7758.9 | 14.3 | -179
| 8112.8 | 90 | 180 | 7759 | 1.4 | -179
| 8200 | 90 | 180 | 7759 | -85.7 | -179
| 8300 | 90 | 180 | 7759 | -185.7 | -179
| 8400 | 90 | 180 | 7759 | -285.7 | -179
| 8500 | 90 | 180 | 7759 | -385.7 | -179
| 8600 | 90 | 180 | 7759 | -485.7 | -179
| 8700 | 90 | 180 | 7759 | -585.7 | -179
| 8800 | 90 | 180 | 7759 | -685.7 | -179
| 8900 | 90 | 180 | 7759 | -785.7 | -179
| 9000 | 90 | 180 | 7759 | -885.7 | -179
| 9100 | 90 | 180 | 7759 | -985.7 | -179
| 9200 | 90 | 180 | 7759 | -1085.7 | -179
| 9300 | 90 | 180 | 7759 | -1185.7 | -179
| 9400 | 90 | 180 | 7759 | -1285.7 | -179
| 9500 | 90 | 180 | 7759 | -1385.7 | -179
| 9600 | 90 | 180 | 7759 | -1485.7 | -179
| 9700 | 90 | 180 | 7759 | -1585.7 | -179
| 9800 | 90 | 180 | 7759 | -1685.7 | -179
| 9900 | 90 | 180 | 7759 | -1785.7 | -179
| 10000 | 90 | 180 | 7759 | -1885.7 | -179
| 10100 | 90 | 180 | 7759 | -1985.7 | -179
| 10200 | 90 | 180 | 7759 | -2085.7 | -179
| 10300 | 90 | 180 | 7759 | -2185.7 | -179
| 10400 | 90 | 180 | 7759 | -2285.7 | -179
| 10500 | 90 | 180 | 7759 | -2385.7 | -179
| 10600 | 90 | 180 | 7759 | -2485.7 | -179
| 10700 | 90 | 180 | 7759 | -2585.7 | -179
| 10800 | 90 | 180 | 7759 | -2685.7 | -179
| 10900 | 90 | 180 | 7759 | -2785.7 | -179
| 11000 | 90 | 180 | 7759 | -2885.7 | -179
| 11100 | 90 | 180 | 7759 | -2985.7 | -179
| 11200 | 90 | 180 | 7759 | -3085.7 | -179
| 11300 | 90 | 180 | 7759 | -3185.7 | -179
| 11400 | 90 | 180 | 7759 | -3285.7 | -179
| 11500 | 90 | 180 | 7759 | -3385.7 | -179
| 11600 | 90 | 180 | 7759 | -3485.7 | -179
| 11700 | 90 | 180 | 7759 | -3585.7 | -179
| 11800 | 90 | 180 | 7759 | -3685.7 | -179
| 11900 | 90 | 180 | 7759 | -3785.7 | -179
| 12000 | 90 | 180 | 7759 | -3885.7 | -179
| 12100 | 90 | 180 | 7759 | -3985.7 | -179
| 12200 | 90 | 180 | 7759 | -4085.7 | -179
| 12300 | 90 | 180 | 7759 | -4185.7 | -179
| 12400 | 90 | 180 | 7759 | -4285.7 | -179
| 12500 | 90 | 180 | 7759 | -4385.7 | -179
| 12600 | 90 | 180 | 7759 | -4485.7 | -179
| 12700 | 90 | 180 | 7759 | -4585.7 | -179
| 12800 | 90 | 180 | 7759 | -4685.7 | -179
| 12900 | 90 | 180 | 7759 | -4785.7 | -179
| 13000 | 90 | 180 | 7759 | -4885.7 | -179
| 13100 | 90 | 180 | 7759 | -4985.7 | -179
| 13200 | 90 | 180 | 7759 | -5085.7 | -179
| 13300 | 90 | 180 | 7759 | -5185.7 | -179
| 13400 | 90 | 180 | 7759 | -5285.7 | -179
| 13500 | 90 | 180 | 7759 | -5385.7 | -179
| 13600 | 90 | 180 | 7759 | -5485.7 | -179
| 13700 | 90 | 180 | 7759 | -5585.7 | -179
| 13800 | 90 | 180 | 7759 | -5685.7 | -179
| 13900 | 90 | 180 | 7759 | -5785.7 | -179
| 14000 | 90 | 180 | 7759 | -5885.7 | -179
| 14100 | 90 | 180 | 7759 | -5985.7 | -179
| 14200 | 90 | 180 | 7759 | -6085.7 | -179
| 14300 | 90 | 180 | 7759 | -6185.7 | -179
| 14400 | 90 | 180 | 7759 | -6285.7 | -179
| 14500 | 90 | 180 | 7759 | -6385.7 | -179
| 14600 | 90 | 180 | 7759 | -6485.7 | -179
| 14700 | 90 | 180 | 7759 | -6585.7 | -179
| 14800 | 90 | 180 | 7759 | -6685.7 | -179
| 14900 | 90 | 180 | 7759 | -6785.7 | -179
| 15000 | 90 | 180 | 7759 | -6885.7 | -179
| 15100 | 90 | 180 | 7759 | -6985.7 | -179
| 15200 | 90 | 180 | 7759 | -7085.7 | -179
| 15300 | 90 | 180 | 7759 | -7185.7 | -179
| 15400 | 90 | 180 | 7759 | -7285.7 | -179
| 15500 | 90 | 180 | 7759 | -7385.7 | -179
| 15600 | 90 | 180 | 7759 | -7485.7 | -179
| 15700 | 90 | 180 | 7759 | -7585.7 | -179
| 15800 | 90 | 180 | 7759 | -7685.7 | -179
| 15900 | 90 | 180 | 7759 | -7785.7 | -179
| 15969.8 | 90 | 180 | 7759 | -7855.6 | -179

## Lookup (hidden)
North Reference | RetunValue | Grid Type | ReturnValue | Deviation Indicator | ReturnValue
| 2 |  | 0 |  | 4
True |  | SPCS-Colorado Central-NAD27 |  | Directional
Grid |  | SPCS-Colorado Central-NAD83 |  | High Angle
|  | SPCS-Colorado North-NAD27 |  | Horizontal
SPCS-Colorado North-NAD83
SPCS-Colorado South-NAD27
SPCS-Colorado South-NAD83
UTM-Zone 12 NAD27
UTM-Zone 12 NAD83
UTM-Zone 13 NAD27
UTM-Zone 13 NAD83