## Data
Header Information | measured depth (ft) | inclination (°) | azimuth (°) | true vertical depth (ft) | northing +N/-S (ft) | easting +E/-W (ft)
Operator Name | 100 | 0 | 0 | 100 | 0 | 0
Encana Oil & Gas | 200 | 0 | 0 | 200 | 0 | 0
Operator Number | 300 | 0 | 0 | 300 | 0 | 0
100185 | 400 | 0 | 0 | 400 | 0 | 0
Well Name and Number | 500 | 0 | 0 | 500 | 0 | 0
WOOLLEY-SOSA 2D-7H-E168 | 600 | 1 | 38.63 | 600 | 0.7 | 0.5
API Number (if available) | 700 | 2 | 38.63 | 700 | 2.7 | 2.2
| 800 | 3 | 38.63 | 799.9 | 6.1 | 4.9
Location: QQ SEC TWP RGE | 900 | 4 | 38.63 | 899.7 | 10.9 | 8.7
S7-T1N-R68W | 1000 | 5 | 38.63 | 999.4 | 17 | 13.6
Citing Type: Planned or Actual | 1100 | 6 | 38.63 | 1098.9 | 24.5 | 19.6
PLANNED | 1162.8 | 6.63 | 38.63 | 1161.3 | 29.9 | 23.9
Deviation Indicator | 1200 | 6.63 | 38.63 | 1198.3 | 33.3 | 26.6
Horizontal | 1300 | 6.63 | 38.63 | 1297.6 | 42.3 | 33.8
North Reference | 1400 | 6.63 | 38.63 | 1396.9 | 51.3 | 41
True | 1500 | 6.63 | 38.63 | 1496.3 | 60.3 | 48.2
Grid Type | 1600 | 6.63 | 38.63 | 1595.6 | 69.3 | 55.4
#VALUE! | 1700 | 6.63 | 38.63 | 1694.9 | 78.3 | 62.6
| 1800 | 6.63 | 38.63 | 1794.3 | 87.4 | 69.8
| 1900 | 6.63 | 38.63 | 1893.6 | 96.4 | 77
| 2000 | 6.63 | 38.63 | 1992.9 | 105.4 | 84.2
| 2100 | 6.63 | 38.63 | 2092.3 | 114.4 | 91.4
| 2200 | 6.63 | 38.63 | 2191.6 | 123.4 | 98.6
| 2300 | 6.63 | 38.63 | 2290.9 | 132.4 | 105.9
| 2400 | 6.63 | 38.63 | 2390.3 | 141.5 | 113.1
| 2500 | 6.63 | 38.63 | 2489.6 | 150.5 | 120.3
| 2600 | 6.63 | 38.63 | 2588.9 | 159.5 | 127.5
| 2700 | 6.63 | 38.63 | 2688.3 | 168.5 | 134.7
| 2800 | 6.63 | 38.63 | 2787.6 | 177.5 | 141.9
| 2900 | 6.63 | 38.63 | 2886.9 | 186.5 | 149.1
| 3000 | 6.63 | 38.63 | 2986.2 | 195.6 | 156.3
| 3100 | 6.63 | 38.63 | 3085.6 | 204.6 | 163.5
| 3200 | 6.63 | 38.63 | 3184.9 | 213.6 | 170.7
| 3300 | 6.63 | 38.63 | 3284.2 | 222.6 | 177.9
| 3400 | 6.63 | 38.63 | 3383.6 | 231.6 | 185.1
| 3500 | 6.63 | 38.63 | 3482.9 | 240.6 | 192.3
| 3600 | 6.63 | 38.63 | 3582.2 | 249.6 | 199.5
| 3700 | 6.63 | 38.63 | 3681.6 | 258.7 | 206.7
| 3800 | 6.63 | 38.63 | 3780.9 | 267.7 | 213.9
| 3900 | 6.63 | 38.63 | 3880.2 | 276.7 | 221.1
| 4000 | 6.63 | 38.63 | 3979.6 | 285.7 | 228.3
| 4100 | 6.63 | 38.63 | 4078.9 | 294.7 | 235.6
| 4200 | 6.63 | 38.63 | 4178.2 | 303.7 | 242.8
| 4300 | 6.63 | 38.63 | 4277.6 | 312.8 | 250
| 4400 | 6.63 | 38.63 | 4376.9 | 321.8 | 257.2
| 4500 | 6.63 | 38.63 | 4476.2 | 330.8 | 264.4
| 4600 | 6.63 | 38.63 | 4575.6 | 339.8 | 271.6
| 4700 | 6.63 | 38.63 | 4674.9 | 348.8 | 278.8
| 4800 | 6.63 | 38.63 | 4774.2 | 357.8 | 286
| 4900 | 6.63 | 38.63 | 4873.5 | 366.8 | 293.2
| 5000 | 6.63 | 38.63 | 4972.9 | 375.9 | 300.4
| 5100 | 6.63 | 38.63 | 5072.2 | 384.9 | 307.6
| 5200 | 6.63 | 38.63 | 5171.5 | 393.9 | 314.8
| 5300 | 6.63 | 38.63 | 5270.9 | 402.9 | 322
| 5400 | 6.63 | 38.63 | 5370.2 | 411.9 | 329.2
| 5500 | 6.63 | 38.63 | 5469.5 | 420.9 | 336.4
| 5600 | 6.63 | 38.63 | 5568.9 | 430 | 343.6
| 5700 | 6.63 | 38.63 | 5668.2 | 439 | 350.8
| 5800 | 6.63 | 38.63 | 5767.5 | 448 | 358
| 5900 | 6.63 | 38.63 | 5866.9 | 457 | 365.3
| 6000 | 6.63 | 38.63 | 5966.2 | 466 | 372.5
| 6100 | 6.63 | 38.63 | 6065.5 | 475 | 379.7
| 6200 | 6.63 | 38.63 | 6164.9 | 484.1 | 386.9
| 6300 | 6.63 | 38.63 | 6264.2 | 493.1 | 394.1
| 6400 | 6.63 | 38.63 | 6363.5 | 502.1 | 401.3
| 6500 | 6.63 | 38.63 | 6462.9 | 511.1 | 408.5
| 6600 | 6.63 | 38.63 | 6562.2 | 520.1 | 415.7
| 6700 | 6.63 | 38.63 | 6661.5 | 529.1 | 422.9
| 6800 | 6.63 | 38.63 | 6760.9 | 538.1 | 430.1
| 6900 | 6.63 | 38.63 | 6860.2 | 547.2 | 437.3
| 7000 | 6.63 | 38.63 | 6959.5 | 556.2 | 444.5
| 7100 | 6.63 | 38.63 | 7058.8 | 565.2 | 451.7
| 7177.7 | 6.63 | 38.63 | 7136 | 572.2 | 457.3
| 7200 | 5.08 | 54.61 | 7158.2 | 573.8 | 458.9
| 7250 | 4.63 | 116.41 | 7208.1 | 574.2 | 462.5
| 7300 | 8.18 | 149.7 | 7257.8 | 570.2 | 466.1
| 7350 | 12.74 | 161.29 | 7306.9 | 561.9 | 469.7
| 7400 | 17.54 | 166.73 | 7355.2 | 549.3 | 473.2
| 7450 | 22.43 | 169.88 | 7402.1 | 532.6 | 476.6
| 7500 | 27.35 | 171.94 | 7447.5 | 511.8 | 479.9
| 7550 | 32.3 | 173.41 | 7490.9 | 487.2 | 483.1
| 7600 | 37.26 | 174.53 | 7531.9 | 458.8 | 486
| 7650 | 42.22 | 175.42 | 7570.4 | 427 | 488.8
| 7700 | 47.2 | 176.15 | 7605.9 | 391.9 | 491.4
| 7750 | 52.17 | 176.77 | 7638.2 | 353.9 | 493.7
| 7800 | 57.16 | 177.32 | 7667.1 | 313.1 | 495.8
| 7850 | 62.14 | 177.8 | 7692.4 | 270.1 | 497.7
| 7900 | 67.12 | 178.25 | 7713.8 | 224.9 | 499.2
| 7950 | 72.11 | 178.66 | 7731.2 | 178.1 | 500.5
| 8000 | 77.09 | 179.05 | 7744.5 | 129.9 | 501.5
| 8050 | 82.08 | 179.42 | 7753.5 | 80.7 | 502.1
| 8100 | 87.07 | 179.79 | 7758.2 | 31 | 502.5
| 8129.4 | 90 | 180 | 7759 | 1.6 | 502.5
| 8200 | 90 | 180 | 7759 | -69 | 502.5
| 8300 | 90 | 180 | 7759 | -169 | 502.5
| 8400 | 90 | 180 | 7759 | -269 | 502.5
| 8500 | 90 | 180 | 7759 | -369 | 502.5
| 8600 | 90 | 180 | 7759 | -469 | 502.5
| 8700 | 90 | 180 | 7759 | -569 | 502.5
| 8800 | 90 | 180 | 7759 | -669 | 502.5
| 8900 | 90 | 180 | 7759 | -769 | 502.5
| 9000 | 90 | 180 | 7759 | -869 | 502.5
| 9100 | 90 | 180 | 7759 | -969 | 502.5
| 9200 | 90 | 180 | 7759 | -1069 | 502.5
| 9300 | 90 | 180 | 7759 | -1169 | 502.5
| 9400 | 90 | 180 | 7759 | -1269 | 502.5
| 9500 | 90 | 180 | 7759 | -1369 | 502.5
| 9600 | 90 | 180 | 7759 | -1469 | 502.5
| 9700 | 90 | 180 | 7759 | -1569 | 502.5
| 9800 | 90 | 180 | 7759 | -1669 | 502.5
| 9900 | 90 | 180 | 7759 | -1769 | 502.5
| 10000 | 90 | 180 | 7759 | -1869 | 502.5
| 10100 | 90 | 180 | 7759 | -1969 | 502.5
| 10200 | 90 | 180 | 7759 | -2069 | 502.5
| 10300 | 90 | 180 | 7759 | -2169 | 502.5
| 10400 | 90 | 180 | 7759 | -2269 | 502.5
| 10500 | 90 | 180 | 7759 | -2369 | 502.5
| 10600 | 90 | 180 | 7759 | -2469 | 502.5
| 10700 | 90 | 180 | 7759 | -2569 | 502.5
| 10800 | 90 | 180 | 7759 | -2669 | 502.5
| 10900 | 90 | 180 | 7759 | -2769 | 502.5
| 11000 | 90 | 180 | 7759 | -2869 | 502.5
| 11100 | 90 | 180 | 7759 | -2969 | 502.5
| 11200 | 90 | 180 | 7759 | -3069 | 502.5
| 11300 | 90 | 180 | 7759 | -3169 | 502.5
| 11400 | 90 | 180 | 7759 | -3269 | 502.5
| 11500 | 90 | 180 | 7759 | -3369 | 502.5
| 11600 | 90 | 178 | 7759 | -3469 | 504.3
| 11700 | 90 | 176 | 7759 | -3568.8 | 509.5
| 11800 | 90 | 176 | 7759 | -3668.6 | 516.5
| 11900 | 90 | 176 | 7759 | -3768.4 | 523.4
| 12000 | 90 | 176 | 7759 | -3868.1 | 530.4
| 12100 | 90 | 176 | 7759 | -3967.9 | 537.4
| 12200 | 90 | 176 | 7759 | -4067.6 | 544.4
| 12300 | 90 | 176 | 7759 | -4167.4 | 551.3
| 12400 | 90 | 176 | 7759 | -4267.1 | 558.3
| 12450 | 90 | 176 | 7759 | -4317 | 561.8
| 12500 | 90 | 177 | 7759 | -4366.9 | 564.9
| 12600 | 90 | 179 | 7759 | -4466.9 | 568.3
| 12707.2 | 90 | 181.14 | 7759 | -4574 | 568.2
| 12800 | 90 | 181.14 | 7759 | -4666.8 | 566.4
| 12900 | 90 | 181.14 | 7759 | -4766.8 | 564.4
| 13000 | 90 | 181.14 | 7759 | -4866.8 | 562.4
| 13100 | 90 | 181.14 | 7759 | -4966.8 | 560.4
| 13200 | 90 | 181.14 | 7759 | -5066.7 | 558.4
| 13300 | 90 | 181.14 | 7759 | -5166.7 | 556.4
| 13400 | 90 | 181.14 | 7759 | -5266.7 | 554.4
| 13500 | 90 | 181.14 | 7759 | -5366.7 | 552.4
| 13600 | 90 | 181.14 | 7759 | -5466.7 | 550.4
| 13700 | 90 | 181.14 | 7759 | -5566.6 | 548.4
| 13800 | 90 | 181.14 | 7759 | -5666.6 | 546.4
| 13900 | 90 | 181.14 | 7759 | -5766.6 | 544.4
| 14000 | 90 | 181.14 | 7759 | -5866.6 | 542.4
| 14100 | 90 | 181.14 | 7759 | -5966.6 | 540.4
| 14200 | 90 | 181.14 | 7759 | -6066.5 | 538.4
| 14300 | 90 | 181.14 | 7759 | -6166.5 | 536.4
| 14400 | 90 | 181.14 | 7759 | -6266.5 | 534.4
| 14500 | 90 | 181.14 | 7759 | -6366.5 | 532.4
| 14600 | 90 | 181.14 | 7759 | -6466.5 | 530.4
| 14700 | 90 | 181.14 | 7759 | -6566.4 | 528.5
| 14800 | 90 | 181.14 | 7759 | -6666.4 | 526.5
| 14900 | 90 | 181.14 | 7759 | -6766.4 | 524.5
| 15000 | 90 | 181.14 | 7759 | -6866.4 | 522.5
| 15100 | 90 | 181.14 | 7759 | -6966.4 | 520.5
| 15200 | 90 | 181.14 | 7759 | -7066.4 | 518.5
| 15300 | 90 | 181.14 | 7759 | -7166.3 | 516.5
| 15400 | 90 | 181.14 | 7759 | -7266.3 | 514.5
| 15500 | 90 | 181.14 | 7759 | -7366.3 | 512.5
| 15600 | 90 | 181.14 | 7759 | -7466.3 | 510.5
| 15700 | 90 | 181.14 | 7759 | -7566.3 | 508.5
| 15800 | 90 | 181.14 | 7759 | -7666.2 | 506.5
| 15900 | 90 | 181.14 | 7759 | -7766.2 | 504.5
| 16000.2 | 90 | 181.14 | 7759 | -7866.4 | 502.5

## Lookup (hidden)
North Reference | RetunValue | Grid Type | ReturnValue | Deviation Indicator | ReturnValue
| 2 |  | 0 |  | 4
True |  | SPCS-Colorado Central-NAD27 |  | Directional
Grid |  | SPCS-Colorado Central-NAD83 |  | High Angle
|  | SPCS-Colorado North-NAD27 |  | Horizontal
SPCS-Colorado North-NAD83
SPCS-Colorado South-NAD27
SPCS-Colorado South-NAD83
UTM-Zone 12 NAD27
UTM-Zone 12 NAD83
UTM-Zone 13 NAD27
UTM-Zone 13 NAD83