## Data
Header Information | measured depth (ft) | inclination (°) | azimuth (°) | true vertical depth (ft) | northing +N/-S (ft) | easting +E/-W (ft)
Operator Name | 100 | 0 | 0 | 100 | 0 | 0
Encana Oil & Gas | 200 | 0 | 0 | 200 | 0 | 0
Operator Number | 300 | 0 | 0 | 300 | 0 | 0
100185 | 400 | 1 | 62.01 | 400 | 0.4 | 0.8
Well Name and Number | 500 | 2 | 62.01 | 500 | 1.6 | 3.1
WOOLLEY-SOSA 2F-7H-E168 | 600 | 3 | 62.01 | 599.9 | 3.7 | 6.9
API Number (if available) | 700 | 4 | 62.01 | 699.7 | 6.5 | 12.3
| 800 | 5 | 62.01 | 799.4 | 10.2 | 19.3
Location: QQ SEC TWP RGE | 900 | 6 | 62.01 | 898.9 | 14.7 | 27.7
S7-T1N-R68W | 1000 | 7 | 62.01 | 998.3 | 20 | 37.7
Citing Type: Planned or Actual | 1100 | 8 | 62.01 | 1097.4 | 26.2 | 49.2
PLANNED | 1200 | 9 | 62.01 | 1196.3 | 33.1 | 62.3
Deviation Indicator | 1300 | 10 | 62.01 | 1294.9 | 40.8 | 76.9
Horizontal | 1396.9 | 10.97 | 62.01 | 1390.2 | 49.1 | 92.4
North Reference | 1400 | 10.97 | 62.01 | 1393.3 | 49.4 | 93
True | 1500 | 10.97 | 62.01 | 1491.4 | 58.3 | 109.8
Grid Type | 1600 | 10.97 | 62.01 | 1589.6 | 67.3 | 126.6
#VALUE! | 1700 | 10.97 | 62.01 | 1687.8 | 76.2 | 143.4
| 1800 | 10.97 | 62.01 | 1785.9 | 85.1 | 160.2
| 1900 | 10.97 | 62.01 | 1884.1 | 94 | 177
| 2000 | 10.97 | 62.01 | 1982.3 | 103 | 193.8
| 2100 | 10.97 | 62.01 | 2080.5 | 111.9 | 210.6
| 2200 | 10.97 | 62.01 | 2178.6 | 120.8 | 227.4
| 2300 | 10.97 | 62.01 | 2276.8 | 129.8 | 244.2
| 2400 | 10.97 | 62.01 | 2375 | 138.7 | 261
| 2500 | 10.97 | 62.01 | 2473.2 | 147.6 | 277.8
| 2600 | 10.97 | 62.01 | 2571.3 | 156.6 | 294.6
| 2700 | 10.97 | 62.01 | 2669.5 | 165.5 | 311.4
| 2800 | 10.97 | 62.01 | 2767.7 | 174.4 | 328.2
| 2900 | 10.97 | 62.01 | 2865.9 | 183.3 | 345
| 3000 | 10.97 | 62.01 | 2964 | 192.3 | 361.8
| 3100 | 10.97 | 62.01 | 3062.2 | 201.2 | 378.6
| 3200 | 10.97 | 62.01 | 3160.4 | 210.1 | 395.4
| 3300 | 10.97 | 62.01 | 3258.5 | 219.1 | 412.2
| 3400 | 10.97 | 62.01 | 3356.7 | 228 | 429
| 3500 | 10.97 | 62.01 | 3454.9 | 236.9 | 445.8
| 3600 | 10.97 | 62.01 | 3553.1 | 245.8 | 462.6
| 3700 | 10.97 | 62.01 | 3651.2 | 254.8 | 479.4
| 3800 | 10.97 | 62.01 | 3749.4 | 263.7 | 496.2
| 3900 | 10.97 | 62.01 | 3847.6 | 272.6 | 513
| 4000 | 10.97 | 62.01 | 3945.8 | 281.6 | 529.8
| 4100 | 10.97 | 62.01 | 4043.9 | 290.5 | 546.6
| 4200 | 10.97 | 62.01 | 4142.1 | 299.4 | 563.4
| 4300 | 10.97 | 62.01 | 4240.3 | 308.4 | 580.2
| 4400 | 10.97 | 62.01 | 4338.4 | 317.3 | 597
| 4500 | 10.97 | 62.01 | 4436.6 | 326.2 | 613.8
| 4600 | 10.97 | 62.01 | 4534.8 | 335.1 | 630.6
| 4700 | 10.97 | 62.01 | 4633 | 344.1 | 647.4
| 4800 | 10.97 | 62.01 | 4731.1 | 353 | 664.2
| 4900 | 10.97 | 62.01 | 4829.3 | 361.9 | 681
| 5000 | 10.97 | 62.01 | 4927.5 | 370.9 | 697.8
| 5100 | 10.97 | 62.01 | 5025.7 | 379.8 | 714.6
| 5200 | 10.97 | 62.01 | 5123.8 | 388.7 | 731.4
| 5300 | 10.97 | 62.01 | 5222 | 397.6 | 748.2
| 5400 | 10.97 | 62.01 | 5320.2 | 406.6 | 765
| 5500 | 10.97 | 62.01 | 5418.4 | 415.5 | 781.8
| 5600 | 10.97 | 62.01 | 5516.5 | 424.4 | 798.6
| 5700 | 10.97 | 62.01 | 5614.7 | 433.4 | 815.4
| 5800 | 10.97 | 62.01 | 5712.9 | 442.3 | 832.2
| 5900 | 10.97 | 62.01 | 5811 | 451.2 | 849
| 6000 | 10.97 | 62.01 | 5909.2 | 460.1 | 865.8
| 6100 | 10.97 | 62.01 | 6007.4 | 469.1 | 882.6
| 6200 | 10.97 | 62.01 | 6105.6 | 478 | 899.4
| 6300 | 10.97 | 62.01 | 6203.7 | 486.9 | 916.2
| 6400 | 10.97 | 62.01 | 6301.9 | 495.9 | 933.1
| 6500 | 10.97 | 62.01 | 6400.1 | 504.8 | 949.9
| 6600 | 10.97 | 62.01 | 6498.3 | 513.7 | 966.7
| 6700 | 10.97 | 62.01 | 6596.4 | 522.7 | 983.5
| 6800 | 10.97 | 62.01 | 6694.6 | 531.6 | 1000.3
| 6900 | 10.97 | 62.01 | 6792.8 | 540.5 | 1017.1
| 7000 | 10.97 | 62.01 | 6891 | 549.4 | 1033.9
| 7100 | 10.97 | 62.01 | 6989.1 | 558.4 | 1050.7
| 7200 | 10.97 | 62.01 | 7087.3 | 567.3 | 1067.5
| 7257.6 | 10.97 | 62.01 | 7143.8 | 572.4 | 1077.1
| 7300 | 9.75 | 84.79 | 7185.6 | 574.7 | 1084.3
| 7350 | 10.54 | 113.12 | 7234.8 | 573.2 | 1092.7
| 7400 | 13.29 | 133.58 | 7283.8 | 567.5 | 1101.1
| 7450 | 17.08 | 146.15 | 7332 | 557.4 | 1109.3
| 7500 | 21.36 | 154.05 | 7379.2 | 543.1 | 1117.4
| 7550 | 25.89 | 159.35 | 7425 | 524.7 | 1125.3
| 7600 | 30.56 | 163.15 | 7469.1 | 502.3 | 1132.8
| 7650 | 35.31 | 166.02 | 7511 | 476.1 | 1140
| 7700 | 40.12 | 168.28 | 7550.6 | 446.3 | 1146.8
| 7750 | 44.96 | 170.13 | 7587.4 | 413.1 | 1153.1
| 7800 | 49.83 | 171.69 | 7621.2 | 376.8 | 1158.8
| 7850 | 54.71 | 173.04 | 7651.8 | 337.6 | 1164.1
| 7900 | 59.61 | 174.24 | 7678.9 | 295.8 | 1168.7
| 7950 | 64.52 | 175.32 | 7702.4 | 251.9 | 1172.7
| 8000 | 69.43 | 176.32 | 7721.9 | 206 | 1176.1
| 8050 | 74.35 | 177.25 | 7737.4 | 158.6 | 1178.7
| 8100 | 79.28 | 178.14 | 7748.8 | 109.9 | 1180.7
| 8150 | 84.2 | 179 | 7756 | 60.5 | 1181.9
| 8200 | 89.13 | 179.85 | 7758.9 | 10.6 | 1182.4
| 8208.8 | 90 | 180 | 7759 | 1.8 | 1182.4
| 8300 | 90 | 180 | 7759 | -89.4 | 1182.4
| 8400 | 90 | 180 | 7759 | -189.4 | 1182.4
| 8500 | 90 | 180 | 7759 | -289.4 | 1182.4
| 8600 | 90 | 180 | 7759 | -389.4 | 1182.4
| 8700 | 90 | 180 | 7759 | -489.4 | 1182.4
| 8800 | 90 | 180 | 7759 | -589.4 | 1182.4
| 8900 | 90 | 180 | 7759 | -689.4 | 1182.4
| 9000 | 90 | 180 | 7759 | -789.4 | 1182.4
| 9100 | 90 | 180 | 7759 | -889.4 | 1182.4
| 9200 | 90 | 180 | 7759 | -989.4 | 1182.4
| 9300 | 90 | 180 | 7759 | -1089.4 | 1182.4
| 9400 | 90 | 180 | 7759 | -1189.4 | 1182.4
| 9500 | 90 | 180 | 7759 | -1289.4 | 1182.4
| 9600 | 90 | 180 | 7759 | -1389.4 | 1182.4
| 9700 | 90 | 180 | 7759 | -1489.4 | 1182.4
| 9800 | 90 | 180 | 7759 | -1589.4 | 1182.4
| 9900 | 90 | 180 | 7759 | -1689.4 | 1182.4
| 10000 | 90 | 180 | 7759 | -1789.4 | 1182.4
| 10100 | 90 | 180 | 7759 | -1889.4 | 1182.4
| 10200 | 90 | 180 | 7759 | -1989.4 | 1182.4
| 10300 | 90 | 180 | 7759 | -2089.4 | 1182.4
| 10400 | 90 | 180 | 7759 | -2189.4 | 1182.4
| 10500 | 90 | 180 | 7759 | -2289.4 | 1182.4
| 10600 | 90 | 180 | 7759 | -2389.4 | 1182.4
| 10700 | 90 | 180 | 7759 | -2489.4 | 1182.4
| 10800 | 90 | 180 | 7759 | -2589.4 | 1182.4
| 10900 | 90 | 180 | 7759 | -2689.4 | 1182.4
| 11000 | 90 | 180 | 7759 | -2789.4 | 1182.4
| 11100 | 90 | 180 | 7759 | -2889.4 | 1182.4
| 11200 | 90 | 180 | 7759 | -2989.4 | 1182.4
| 11300 | 90 | 180 | 7759 | -3089.4 | 1182.4
| 11400 | 90 | 180 | 7759 | -3189.4 | 1182.4
| 11500 | 90 | 180 | 7759 | -3289.4 | 1182.4
| 11600 | 90 | 180 | 7759 | -3389.4 | 1182.4
| 11700 | 90 | 180 | 7759 | -3489.4 | 1182.4
| 11800 | 90 | 180 | 7759 | -3589.4 | 1182.4
| 11900 | 90 | 180 | 7759 | -3689.4 | 1182.4
| 12000 | 90 | 180 | 7759 | -3789.4 | 1182.4
| 12100 | 90 | 180 | 7759 | -3889.4 | 1182.4
| 12200 | 90 | 180 | 7759 | -3989.4 | 1182.4
| 12300 | 90 | 180 | 7759 | -4089.4 | 1182.4
| 12400 | 90 | 180 | 7759 | -4189.4 | 1182.4
| 12500 | 90 | 180 | 7759 | -4289.4 | 1182.4
| 12600 | 90 | 180 | 7759 | -4389.4 | 1182.4
| 12700 | 90 | 180 | 7759 | -4489.4 | 1182.4
| 12800 | 90 | 180 | 7759 | -4589.4 | 1182.4
| 12900 | 90 | 180 | 7759 | -4689.4 | 1182.4
| 13000 | 90 | 180 | 7759 | -4789.4 | 1182.4
| 13100 | 90 | 180 | 7759 | -4889.4 | 1182.4
| 13200 | 90 | 180 | 7759 | -4989.4 | 1182.4
| 13300 | 90 | 180 | 7759 | -5089.4 | 1182.4
| 13400 | 90 | 180 | 7759 | -5189.4 | 1182.4
| 13500 | 90 | 180 | 7759 | -5289.4 | 1182.4
| 13600 | 90 | 180 | 7759 | -5389.4 | 1182.4
| 13700 | 90 | 180 | 7759 | -5489.4 | 1182.4
| 13800 | 90 | 180 | 7759 | -5589.4 | 1182.4
| 13900 | 90 | 180 | 7759 | -5689.4 | 1182.4
| 14000 | 90 | 180 | 7759 | -5789.4 | 1182.4
| 14100 | 90 | 180 | 7759 | -5889.4 | 1182.4
| 14200 | 90 | 180 | 7759 | -5989.4 | 1182.4
| 14300 | 90 | 180 | 7759 | -6089.4 | 1182.4
| 14400 | 90 | 180 | 7759 | -6189.4 | 1182.4
| 14500 | 90 | 180 | 7759 | -6289.4 | 1182.4
| 14600 | 90 | 180 | 7759 | -6389.4 | 1182.4
| 14700 | 90 | 180 | 7759 | -6489.4 | 1182.4
| 14800 | 90 | 180 | 7759 | -6589.4 | 1182.4
| 14900 | 90 | 180 | 7759 | -6689.4 | 1182.4
| 15000 | 90 | 180 | 7759 | -6789.4 | 1182.4
| 15100 | 90 | 180 | 7759 | -6889.4 | 1182.4
| 15200 | 90 | 180 | 7759 | -6989.4 | 1182.4
| 15300 | 90 | 180 | 7759 | -7089.4 | 1182.4
| 15400 | 90 | 180 | 7759 | -7189.4 | 1182.4
| 15500 | 90 | 180 | 7759 | -7289.4 | 1182.4
| 15600 | 90 | 180 | 7759 | -7389.4 | 1182.4
| 15700 | 90 | 180 | 7759 | -7489.4 | 1182.4
| 15800 | 90 | 180 | 7759 | -7589.4 | 1182.4
| 15900 | 90 | 180 | 7759 | -7689.4 | 1182.4
| 16000 | 90 | 180 | 7759 | -7789.4 | 1182.4
| 16087.8 | 90 | 180 | 7759 | -7877.2 | 1182.4

## Lookup (hidden)
North Reference | RetunValue | Grid Type | ReturnValue | Deviation Indicator | ReturnValue
| 2 |  | 0 |  | 4
True |  | SPCS-Colorado Central-NAD27 |  | Directional
Grid |  | SPCS-Colorado Central-NAD83 |  | High Angle
|  | SPCS-Colorado North-NAD27 |  | Horizontal
SPCS-Colorado North-NAD83
SPCS-Colorado South-NAD27
SPCS-Colorado South-NAD83
UTM-Zone 12 NAD27
UTM-Zone 12 NAD83
UTM-Zone 13 NAD27
UTM-Zone 13 NAD83