## Data
Header Information | measured depth (ft) | inclination (°) | azimuth (°) | true vertical depth (ft) | northing +N/-S (ft) | easting +E/-W (ft)
Operator Name | 0 | 0 | 0 | 0 | 0 | 0
Noble | 698 | 0 | 0 | 698 | 0 | 0
Operator Number | 715 | 0.43 | 60.87 | 715 | 0.03 | 0.06
100322 | 992 | 0.4 | 82.83 | 991.99 | 0.66 | 1.92
Well Name and Number | 1268 | 0.41 | 27.91 | 1267.99 | 1.65 | 3.34
Knaub PC G04-67-1HN | 1549 | 0.48 | 359.46 | 1548.98 | 3.72 | 3.8
API Number (if available) | 1739 | 0.29 | 38.61 | 1738.97 | 4.89 | 4.09
05-123-36284 | 1834 | 2.41 | 4.47 | 1833.94 | 7.07 | 4.4
Location: QQ SEC TWP RGE | 1929 | 3.8 | 358.67 | 1928.8 | 12.21 | 4.48
NW SW Sec 4-T4N-R65W | 2023 | 4.39 | 352.88 | 2022.56 | 18.89 | 3.96
Citing Type: Planned or Actual | 2118 | 5.79 | 4.08 | 2117.19 | 27.28 | 3.85
Actual | 2213 | 7.15 | 3.56 | 2211.58 | 37.96 | 4.56
Deviation Indicator | 2308 | 9.77 | 355.84 | 2305.54 | 51.9 | 4.34
Horizontal | 2403 | 11.71 | 355.43 | 2398.87 | 69.55 | 2.99
North Reference | 2498 | 14.02 | 359.87 | 2491.48 | 90.67 | 2.2
Grid | 2593 | 13.65 | 0.51 | 2583.73 | 113.39 | 2.27
Grid Type | 2688 | 14.25 | 0.75 | 2675.93 | 136.29 | 2.52
SPCS-Colorado North-NAD83 | 2783 | 14.33 | 1.09 | 2767.99 | 159.74 | 2.9
| 2878 | 13.02 | 354.99 | 2860.3 | 182.15 | 2.19
| 2972 | 11.91 | 354.66 | 2952.08 | 202.36 | 0.36
| 3067 | 13.36 | 354.54 | 3044.78 | 223.05 | -1.6
| 3162 | 11.85 | 356.35 | 3137.48 | 243.71 | -3.26
| 3257 | 12.28 | 358.53 | 3230.39 | 263.54 | -4.14
| 3352 | 13.23 | 358.34 | 3323.04 | 284.51 | -4.71
| 3447 | 13.27 | 354.2 | 3415.51 | 306.22 | -6.13
| 3541 | 13.65 | 354.79 | 3506.93 | 328 | -8.23
| 3636 | 14.89 | 357.96 | 3599 | 351.36 | -9.68
| 3730 | 15 | 357.62 | 3689.82 | 375.59 | -10.62
| 3825 | 15.53 | 353.97 | 3781.47 | 400.52 | -12.46
| 3919 | 15.74 | 350.89 | 3871.99 | 425.62 | -15.8
| 4014 | 14.01 | 357.4 | 3963.81 | 449.84 | -18.37
| 4109 | 10.36 | 359.21 | 4056.66 | 469.87 | -19.01
| 4204 | 11.45 | 359.23 | 4149.94 | 487.84 | -19.25
| 4299 | 12.23 | 358.97 | 4242.92 | 507.33 | -19.56
| 4394 | 13.79 | 358.58 | 4335.48 | 528.71 | -20.02
| 4488 | 14.37 | 357.21 | 4426.65 | 551.56 | -20.86
| 4583 | 15.18 | 359.95 | 4518.51 | 575.78 | -21.45
| 4678 | 14.6 | 0.63 | 4610.32 | 600.19 | -21.33
| 4773 | 15.02 | 357.46 | 4702.17 | 624.46 | -21.74
| 4867 | 15.36 | 357.24 | 4792.88 | 649.06 | -22.88
| 4962 | 15.36 | 356.92 | 4884.49 | 674.19 | -24.16
| 5057 | 15.72 | 356.45 | 4976.02 | 699.6 | -25.64
| 5152 | 13.29 | 0.72 | 5067.98 | 723.37 | -26.3
| 5246 | 12.8 | 0.95 | 5159.56 | 744.58 | -25.99
| 5341 | 13.24 | 359.13 | 5252.12 | 765.98 | -25.98
| 5436 | 13.32 | 357.94 | 5344.58 | 787.8 | -26.54
| 5531 | 13.99 | 355.92 | 5436.89 | 810.19 | -27.75
| 5626 | 14.43 | 356.33 | 5528.98 | 833.46 | -29.32
| 5721 | 13.93 | 355.62 | 5621.09 | 856.67 | -30.95
| 5816 | 12.67 | 358.12 | 5713.54 | 878.49 | -32.17
| 5910 | 13.32 | 2.89 | 5805.13 | 899.61 | -31.96
| 6005 | 15.34 | 2.45 | 5897.17 | 923.09 | -30.87
| 6100 | 15.58 | 357.11 | 5988.74 | 948.39 | -30.98
| 6195 | 16.17 | 353.37 | 6080.12 | 974.27 | -33.15
| 6289 | 14.41 | 351.89 | 6170.79 | 998.85 | -36.31
| 6337 | 15.77 | 0.94 | 6217.14 | 1011.29 | -37.05
| 6384 | 19.65 | 12.24 | 6261.92 | 1025.41 | -35.26
| 6432 | 22.08 | 18.66 | 6306.77 | 1041.85 | -30.67
| 6479 | 24.16 | 23.34 | 6350 | 1059.05 | -24.03
| 6527 | 26.02 | 25.4 | 6393.47 | 1077.58 | -15.62
| 6574 | 29.93 | 26.3 | 6434.97 | 1097.42 | -6
| 6622 | 35.17 | 28.01 | 6475.42 | 1120.37 | 5.81
| 6669 | 39.91 | 33.71 | 6512.68 | 1144.89 | 20.55
| 6717 | 42.46 | 41.22 | 6548.83 | 1169.9 | 39.78
| 6764 | 43.47 | 47.11 | 6583.23 | 1192.85 | 62.09
| 6812 | 44.02 | 51.82 | 6617.92 | 1214.4 | 87.31
| 6858 | 44.52 | 55.15 | 6650.86 | 1233.5 | 113.11
| 6906 | 46.59 | 58.56 | 6684.48 | 1252.21 | 141.8
| 6953 | 48.52 | 61.35 | 6716.2 | 1269.56 | 171.82
| 7001 | 50.83 | 65.62 | 6747.27 | 1285.87 | 204.56
| 7048 | 55.55 | 68.31 | 6775.42 | 1300.56 | 239.19
| 7096 | 59.18 | 70.82 | 6801.31 | 1314.65 | 277.06
| 7143 | 63.49 | 74.36 | 6823.85 | 1326.96 | 316.4
| 7191 | 66.84 | 77.33 | 6844.01 | 1337.6 | 358.63
| 7238 | 68.89 | 80.09 | 6861.72 | 1346.11 | 401.32
| 7286 | 71.32 | 82.53 | 6878.06 | 1352.92 | 445.93
| 7333 | 73.63 | 84.54 | 6892.21 | 1357.96 | 490.46
| 7381 | 76.81 | 86.04 | 6904.46 | 1361.77 | 536.7
| 7428 | 81.07 | 88.35 | 6913.47 | 1364.02 | 582.76
| 7454 | 83.83 | 90.46 | 6916.89 | 1364.29 | 608.53
| 7531 | 86.27 | 92.96 | 6923.53 | 1361.99 | 685.2
| 7598 | 87.53 | 93.22 | 6927.16 | 1358.39 | 752
| 7693 | 90.31 | 92.93 | 6928.95 | 1353.29 | 846.84
| 7788 | 91.23 | 91.66 | 6927.67 | 1349.49 | 941.75
| 7883 | 90.89 | 92.18 | 6925.91 | 1346.31 | 1036.68
| 7978 | 89.41 | 93.52 | 6925.66 | 1341.58 | 1131.56
| 8073 | 90.89 | 91.53 | 6925.42 | 1337.4 | 1226.46
| 8167 | 89.13 | 91.7 | 6925.4 | 1334.75 | 1320.42
| 8262 | 91.04 | 92.16 | 6925.26 | 1331.55 | 1415.36
| 8357 | 89.85 | 90.83 | 6924.52 | 1329.07 | 1510.32
| 8452 | 90.49 | 89.66 | 6924.24 | 1328.67 | 1605.32
| 8547 | 91.45 | 93.52 | 6922.63 | 1326.03 | 1700.25
| 8642 | 89.26 | 91.67 | 6922.04 | 1321.73 | 1795.14
| 8737 | 88.77 | 89.54 | 6923.67 | 1320.73 | 1890.11
| 8832 | 89.01 | 89.15 | 6925.51 | 1321.81 | 1985.09
| 8926 | 89.38 | 91.03 | 6926.83 | 1321.67 | 2079.07
| 9021 | 90.62 | 91.19 | 6926.83 | 1319.83 | 2174.05
| 9116 | 89.23 | 92.13 | 6926.96 | 1317.07 | 2269.01
| 9211 | 92.81 | 92.09 | 6925.27 | 1313.58 | 2363.92
| 9306 | 91.36 | 94.11 | 6921.81 | 1308.44 | 2458.71
| 9401 | 89.94 | 94.4 | 6920.73 | 1301.39 | 2553.44
| 9496 | 89.44 | 94.07 | 6921.25 | 1294.38 | 2648.17
| 9590 | 90.86 | 91.52 | 6921 | 1289.8 | 2742.05
| 9685 | 91.02 | 92 | 6919.44 | 1286.88 | 2836.99
| 9780 | 90.09 | 91.02 | 6918.52 | 1284.38 | 2931.95
| 9875 | 90.25 | 91.8 | 6918.24 | 1282.04 | 3026.92
| 9970 | 89.57 | 92.16 | 6918.39 | 1278.76 | 3121.87
| 10065 | 89.78 | 90.69 | 6918.93 | 1276.39 | 3216.83
| 10159 | 90.03 | 91.96 | 6919.09 | 1274.22 | 3310.81
| 10254 | 89.66 | 92.98 | 6919.34 | 1270.13 | 3405.72
| 10349 | 89.94 | 92.18 | 6919.67 | 1265.85 | 3500.62
| 10444 | 90.83 | 90.96 | 6919.04 | 1263.25 | 3595.58
| 10539 | 89.1 | 92.19 | 6919.09 | 1260.64 | 3690.54
| 10634 | 89.81 | 91.95 | 6920 | 1257.2 | 3785.47
| 10729 | 90.15 | 92.23 | 6920.03 | 1253.74 | 3880.41
| 10824 | 90.22 | 90.27 | 6919.72 | 1251.67 | 3975.38
| 10919 | 89.51 | 91.29 | 6919.95 | 1250.37 | 4070.37
| 11013 | 91.17 | 92.37 | 6919.39 | 1247.37 | 4164.31
| 11108 | 91.14 | 94.64 | 6917.47 | 1241.57 | 4259.11
| 11203 | 91.54 | 94.46 | 6915.25 | 1234.03 | 4353.78
| 11258 | 92.16 | 95.81 | 6913.48 | 1229.11 | 4408.53
| 11321 | 92.16 | 95.81 | 6911.1 | 1222.74 | 4471.17

## Lookup (hidden)
North Reference | RetunValue | Grid Type | ReturnValue | Deviation Indicator | ReturnValue
| 3 |  | 5 |  | 4
True |  | SPCS-Colorado Central-NAD27 |  | Directional
Grid |  | SPCS-Colorado Central-NAD83 |  | High Angle
|  | SPCS-Colorado North-NAD27 |  | Horizontal
SPCS-Colorado North-NAD83
SPCS-Colorado South-NAD27
SPCS-Colorado South-NAD83
UTM-Zone 12 NAD27
UTM-Zone 12 NAD83
UTM-Zone 13 NAD27
UTM-Zone 13 NAD83