## Data
Header Information | measured depth (ft) | inclination (°) | azimuth (°) | true vertical depth (ft) | northing +N/-S (ft) | easting +E/-W (ft)
Operator Name | 0 | 0 | 0 | 0 | 0 | 0
Bill Barrett Corp | 1000 | 0 | 0 | 1000 | 0 | 0
Operator Number | 1100 | 1.5 | 190.714 | 1099.99 | -1.29 | -0.24
10071 | 1200 | 3 | 190.714 | 1199.91 | -5.14 | -0.97
Well Name and Number | 1300 | 4.5 | 190.714 | 1299.69 | -11.57 | -2.19
Anschutz State 5-62-27-0857BH | 1400 | 5.436 | 190.714 | 1399.29 | -20.38 | -3.86
API Number (if available) | 1500 | 5.436 | 190.714 | 1498.84 | -29.69 | -5.62
| 1600 | 5.436 | 190.714 | 1598.39 | -39 | -7.38
Location: QQ SEC TWP RGE | 1700 | 5.436 | 190.714 | 1697.94 | -48.3 | -9.14
SESE Sec. 22, T5N-R62W | 1800 | 5.436 | 190.714 | 1797.49 | -57.61 | -10.9
Citing Type: Planned or Actual | 1900 | 5.436 | 190.714 | 1897.04 | -66.92 | -12.66
Planned | 2000 | 5.436 | 190.714 | 1996.59 | -76.23 | -14.42
Deviation Indicator | 2100 | 5.436 | 190.714 | 2096.14 | -85.54 | -16.18
Horizontal | 2200 | 5.436 | 190.714 | 2195.69 | -94.85 | -17.94
North Reference | 2300 | 5.436 | 190.714 | 2295.24 | -104.15 | -19.71
True | 2400 | 5.436 | 190.714 | 2394.79 | -113.46 | -21.47
Grid Type | 2500 | 5.436 | 190.714 | 2494.34 | -122.77 | -23.23
#VALUE! | 2600 | 5.436 | 190.714 | 2593.89 | -132.08 | -24.99
| 2700 | 5.436 | 190.714 | 2693.44 | -141.39 | -26.75
| 2800 | 5.436 | 190.714 | 2792.99 | -150.69 | -28.51
| 2900 | 5.436 | 190.714 | 2892.54 | -160 | -30.27
| 3000 | 5.436 | 190.714 | 2992.09 | -169.31 | -32.03
| 3100 | 5.436 | 190.714 | 3091.64 | -178.62 | -33.79
| 3200 | 5.436 | 190.714 | 3191.19 | -187.93 | -35.56
| 3300 | 5.436 | 190.714 | 3290.74 | -197.24 | -37.32
| 3400 | 5.436 | 190.714 | 3390.29 | -206.54 | -39.08
| 3500 | 5.436 | 190.714 | 3489.84 | -215.85 | -40.84
| 3600 | 5.436 | 190.714 | 3589.39 | -225.16 | -42.6
| 3700 | 5.436 | 190.714 | 3688.94 | -234.47 | -44.36
| 3800 | 5.436 | 190.714 | 3788.49 | -243.78 | -46.12
| 3900 | 5.436 | 190.714 | 3888.04 | -253.09 | -47.88
| 4000 | 5.436 | 190.714 | 3987.59 | -262.39 | -49.64
| 4100 | 5.436 | 190.714 | 4087.14 | -271.7 | -51.41
| 4200 | 5.436 | 190.714 | 4186.69 | -281.01 | -53.17
| 4300 | 5.436 | 190.714 | 4286.25 | -290.32 | -54.93
| 4400 | 5.436 | 190.714 | 4385.8 | -299.63 | -56.69
| 4500 | 5.436 | 190.714 | 4485.35 | -308.94 | -58.45
| 4600 | 5.436 | 190.714 | 4584.9 | -318.24 | -60.21
| 4700 | 5.436 | 190.714 | 4684.45 | -327.55 | -61.97
| 4800 | 5.436 | 190.714 | 4784 | -336.86 | -63.73
| 4900 | 5.106 | 190.714 | 4883.55 | -346.11 | -65.48
| 5000 | 3.606 | 190.714 | 4983.26 | -353.57 | -66.89
| 5100 | 2.106 | 190.714 | 5083.13 | -358.47 | -67.82
| 5200 | 0.606 | 190.714 | 5183.1 | -360.79 | -68.26
| 5800 | 7.152 | 179.156 | 5782.95 | -364.71 | -68.25
| 5900 | 19.152 | 179.156 | 5880.15 | -387.42 | -67.91
| 6000 | 31.152 | 179.156 | 5970.5 | -429.84 | -67.29
| 6100 | 43.152 | 179.156 | 6050.06 | -490.12 | -66.4
| 6200 | 55.152 | 179.156 | 6115.34 | -565.62 | -65.29
| 6300 | 67.152 | 179.156 | 6163.5 | -653.04 | -64
| 6400 | 79.152 | 179.156 | 6192.43 | -748.56 | -62.59
| 6500 | 90.06 | 179.156 | 6200.96 | -848.01 | -61.13
| 6600 | 90.06 | 179.156 | 6200.85 | -948 | -59.66
| 6700 | 90.06 | 179.156 | 6200.75 | -1047.99 | -58.18
| 6800 | 90.06 | 179.156 | 6200.64 | -1147.98 | -56.71
| 6900 | 90.06 | 179.156 | 6200.54 | -1247.97 | -55.24
| 7000 | 90.06 | 179.156 | 6200.43 | -1347.96 | -53.77
| 7100 | 90.06 | 179.156 | 6200.33 | -1447.95 | -52.3
| 7200 | 90.06 | 179.156 | 6200.22 | -1547.94 | -50.82
| 7300 | 90.06 | 179.156 | 6200.12 | -1647.93 | -49.35
| 7400 | 90.06 | 179.156 | 6200.01 | -1747.92 | -47.88
| 7500 | 90.06 | 179.156 | 6199.91 | -1847.9 | -46.41
| 7600 | 90.06 | 179.156 | 6199.8 | -1947.89 | -44.93
| 7700 | 90.06 | 179.156 | 6199.7 | -2047.88 | -43.46
| 7800 | 90.06 | 179.156 | 6199.59 | -2147.87 | -41.99
| 7900 | 90.06 | 179.156 | 6199.49 | -2247.86 | -40.52
| 8000 | 90.06 | 179.156 | 6199.39 | -2347.85 | -39.05
| 8100 | 90.06 | 179.156 | 6199.28 | -2447.84 | -37.57
| 8200 | 90.06 | 179.156 | 6199.18 | -2547.83 | -36.1
| 8300 | 90.06 | 179.156 | 6199.07 | -2647.82 | -34.63
| 8400 | 90.06 | 179.156 | 6198.97 | -2747.81 | -33.16
| 8500 | 90.06 | 179.156 | 6198.86 | -2847.8 | -31.69
| 8600 | 90.06 | 179.156 | 6198.76 | -2947.78 | -30.21
| 8700 | 90.06 | 179.156 | 6198.65 | -3047.77 | -28.74
| 8800 | 90.06 | 179.156 | 6198.55 | -3147.76 | -27.27
| 8900 | 90.06 | 179.156 | 6198.44 | -3247.75 | -25.8
| 9000 | 90.06 | 179.156 | 6198.34 | -3347.74 | -24.32
| 9100 | 90.06 | 179.156 | 6198.23 | -3447.73 | -22.85
| 9200 | 90.06 | 179.156 | 6198.13 | -3547.72 | -21.38
| 9300 | 90.06 | 179.156 | 6198.02 | -3647.71 | -19.91
| 9400 | 90.06 | 179.156 | 6197.92 | -3747.7 | -18.44
| 9500 | 90.06 | 179.156 | 6197.81 | -3847.69 | -16.96
| 9600 | 90.06 | 179.156 | 6197.71 | -3947.68 | -15.49
| 9700 | 90.06 | 179.156 | 6197.6 | -4047.67 | -14.02
| 9800 | 90.06 | 179.156 | 6197.5 | -4147.65 | -12.55
| 9900 | 90.06 | 179.156 | 6197.4 | -4247.64 | -11.07
| 10000 | 90.06 | 179.156 | 6197.29 | -4347.63 | -9.6
| 10100 | 90.06 | 179.156 | 6197.19 | -4447.62 | -8.13
| 10200 | 90.06 | 179.156 | 6197.08 | -4547.61 | -6.66
| 10300 | 90.06 | 179.156 | 6196.98 | -4647.6 | -5.19
| 10400 | 90.06 | 179.156 | 6196.87 | -4747.59 | -3.71
| 10500 | 90.06 | 179.156 | 6196.77 | -4847.58 | -2.24
| 10600 | 90.06 | 179.156 | 6196.66 | -4947.57 | -0.77
| 10700 | 90.06 | 179.156 | 6196.56 | -5047.56 | 0.7
| 10774.81 | 90.06 | 179.156 | 6196.48 | -5122.36 | 1.81

## Lookup (hidden)
North Reference | RetunValue | Grid Type | ReturnValue | Deviation Indicator | ReturnValue
| 2 |  | 0 |  | 4
True |  | SPCS-Colorado Central-NAD27 |  | Directional
Grid |  | SPCS-Colorado Central-NAD83 |  | High Angle
|  | SPCS-Colorado North-NAD27 |  | Horizontal
SPCS-Colorado North-NAD83
SPCS-Colorado South-NAD27
SPCS-Colorado South-NAD83
UTM-Zone 12 NAD27
UTM-Zone 12 NAD83
UTM-Zone 13 NAD27
UTM-Zone 13 NAD83