## Data
Header Information | measured depth (ft) | inclination (°) | azimuth (°) | true vertical depth (ft) | northing +N/-S (ft) | easting +E/-W (ft)
Operator Name | 0 | 0 | 0 | 0 | 0 | 0
KERR-MCGEE | 25 | 0 | 0 | 25 | 0 | 0
Operator Number | 125 | 0.22 | 55.81 | 125 | 0.11 | 0.16
47120 | 225 | 0.49 | 322.72 | 225 | 0.56 | 0.06
Well Name and Number | 325 | 0.05 | 199.67 | 325 | 0.86 | -0.22
DOVE 24N-13HZ | 425 | 0.31 | 61.79 | 425 | 0.94 | 0.01
API Number (if available) | 525 | 0.54 | 47.69 | 524.99 | 1.39 | 0.6
05-123-35907 | 625 | 0.76 | 39.11 | 624.99 | 2.22 | 1.36
Location: QQ SEC TWP RGE | 725 | 0.81 | 33.26 | 724.98 | 3.32 | 2.17
NENE SEC 12 T2N R66W | 825 | 0.51 | 15.4 | 824.97 | 4.34 | 2.67
Citing Type: Planned or Actual | 925 | 0.98 | 51.77 | 924.96 | 5.3 | 3.46
ACTUAL | 960 | 0.84 | 59.19 | 959.96 | 5.62 | 3.92
Deviation Indicator | 1224 | 1.21 | 72.51 | 1223.92 | 7.45 | 8.24
Directional | 1315 | 2.46 | 47.29 | 1314.87 | 9.06 | 10.59
North Reference | 1406 | 3.45 | 34.69 | 1405.75 | 12.64 | 13.59
True | 1497 | 4.72 | 29.62 | 1496.52 | 18.14 | 16.99
Grid Type | 1588 | 5.94 | 30.86 | 1587.12 | 25.44 | 21.26
#VALUE! | 1679 | 8.08 | 28.86 | 1677.43 | 35.09 | 26.76
| 1770 | 9.43 | 30.67 | 1767.37 | 47.1 | 33.65
| 1861 | 10.77 | 29.46 | 1856.96 | 60.92 | 41.64
| 1951 | 11.3 | 25.53 | 1945.3 | 76.19 | 49.57
| 2043 | 12.01 | 30.21 | 2035.4 | 92.6 | 58.27
| 2134 | 11.33 | 24.42 | 2124.52 | 108.92 | 66.73
| 2225 | 11.28 | 25.89 | 2213.76 | 125.07 | 74.32
| 2317 | 11.28 | 29.5 | 2303.98 | 140.99 | 82.68
| 2407 | 10.94 | 42.95 | 2392.31 | 154.91 | 92.83
| 2497 | 11.37 | 33.1 | 2480.62 | 168.59 | 103.5
| 2588 | 10.02 | 31.71 | 2570.04 | 182.84 | 112.56
| 2679 | 9.66 | 29.31 | 2659.7 | 196.23 | 120.45
| 2769 | 9.89 | 30.73 | 2748.39 | 209.46 | 128.1
| 2864 | 9.77 | 33.39 | 2842 | 223.21 | 136.71
| 3053 | 10.61 | 31.58 | 3028.01 | 251.42 | 154.64
| 3147 | 9.01 | 27.44 | 3120.64 | 265.32 | 162.57
| 3242 | 6.56 | 27.66 | 3214.75 | 276.73 | 168.52
| 3336 | 4.73 | 35.09 | 3308.3 | 284.66 | 173.24
| 3431 | 3.86 | 19.71 | 3403.03 | 290.88 | 176.57
| 3525 | 3.02 | 33.24 | 3496.86 | 295.93 | 178.99
| 3620 | 2.03 | 46.38 | 3591.77 | 299.18 | 181.58
| 3809 | 1.09 | 5.74 | 3780.7 | 303.28 | 184.18
| 3998 | 0.14 | 299.4 | 3969.69 | 305.18 | 184.16
| 4187 | 0.77 | 237.65 | 4158.68 | 304.62 | 182.89
| 4376 | 0.36 | 16.5 | 4347.68 | 304.51 | 181.98
| 4565 | 0.62 | 150.4 | 4536.68 | 304.19 | 182.66
| 4660 | 1.15 | 51.05 | 4631.67 | 304.34 | 183.65
| 4754 | 1.73 | 27.01 | 4725.64 | 306.19 | 185.03
| 4943 | 1.27 | 51.89 | 4914.58 | 310.03 | 187.98
| 5132 | 1.38 | 86.81 | 5103.53 | 311.45 | 191.9
| 5227 | 1.11 | 70.11 | 5198.51 | 311.83 | 193.9
| 5416 | 1.13 | 96.32 | 5387.47 | 312.24 | 197.48
| 5605 | 0.1 | 31.7 | 5576.46 | 312.18 | 199.42
| 5794 | 0.82 | 150.29 | 5765.45 | 311.14 | 200.17
| 5983 | 0.65 | 307.99 | 5954.45 | 310.63 | 200
| 6172 | 1.08 | 209.81 | 6143.43 | 309.74 | 198.27
| 6361 | 0.69 | 218.42 | 6332.41 | 307.31 | 196.68
| 6550 | 2.75 | 131.83 | 6521.33 | 303.39 | 199.35
| 6642 | 2.21 | 138.87 | 6613.24 | 300.58 | 202.16
| 6680 | 1.69 | 152.63 | 6651.22 | 299.53 | 202.9
| 6711 | 3.03 | 163.77 | 6682.2 | 298.34 | 203.34
| 6742 | 4.63 | 180.67 | 6713.13 | 296.3 | 203.55
| 6774 | 8.89 | 182.42 | 6744.9 | 292.54 | 203.43
| 6805 | 12.6 | 187.8 | 6775.35 | 286.79 | 202.87
| 6836 | 15.34 | 182.86 | 6805.43 | 279.35 | 202.21
| 6868 | 16.73 | 180.01 | 6836.18 | 270.51 | 202
| 6899 | 17.18 | 178.58 | 6865.84 | 261.47 | 202.11
| 6931 | 19.42 | 175.72 | 6896.22 | 251.44 | 202.62
| 6962 | 22.79 | 176.56 | 6925.13 | 240.31 | 203.37
| 6994 | 27.47 | 177.13 | 6954.1 | 226.74 | 204.11
| 7025 | 30.3 | 178.72 | 6981.24 | 211.78 | 204.64
| 7056 | 33.53 | 179.07 | 7007.55 | 195.4 | 204.96
| 7088 | 36.19 | 179.7 | 7033.8 | 177.11 | 205.15
| 7119 | 40.31 | 181.38 | 7058.14 | 157.92 | 204.96
| 7151 | 45.2 | 183.65 | 7081.63 | 136.23 | 203.98
| 7182 | 49.59 | 184.32 | 7102.62 | 113.47 | 202.39
| 7213 | 53.87 | 183.61 | 7121.81 | 89.2 | 200.71
| 7245 | 56.55 | 183.64 | 7140.07 | 62.98 | 199.05
| 7276 | 60.27 | 182.24 | 7156.3 | 36.61 | 197.71
| 7308 | 62.9 | 181.14 | 7171.53 | 8.48 | 196.88
| 7339 | 64.98 | 180.66 | 7185.15 | -19.36 | 196.44
| 7370 | 66.34 | 179.64 | 7197.93 | -47.61 | 196.37
| 7401 | 68.79 | 180.33 | 7209.76 | -76.26 | 196.38
| 7433 | 71.86 | 179.48 | 7220.53 | -106.39 | 196.43
| 7464 | 74.56 | 180.53 | 7229.48 | -136.06 | 196.42
| 7496 | 77.86 | 181.12 | 7237.11 | -167.13 | 195.98
| 7527 | 80.71 | 181.87 | 7242.87 | -197.58 | 195.18
| 7557 | 84.04 | 182.82 | 7246.85 | -227.28 | 193.96
| 7676 | 88.56 | 183.66 | 7254.53 | -345.81 | 187.25
| 7767 | 89.73 | 182.32 | 7255.89 | -436.67 | 182.5
| 7858 | 90.5 | 180.33 | 7255.71 | -527.64 | 180.4
| 7949 | 89.3 | 178.76 | 7255.86 | -618.64 | 181.12
| 8040 | 90.33 | 180.43 | 7256.16 | -709.63 | 181.77
| 8131 | 91.17 | 180.96 | 7254.97 | -800.61 | 180.66
| 8221 | 89.77 | 180.15 | 7254.23 | -890.6 | 179.79
| 8312 | 90.44 | 179.83 | 7254.06 | -981.6 | 179.81
| 8404 | 89.56 | 179.66 | 7254.06 | -1073.6 | 180.22
| 8495 | 89.53 | 179.18 | 7254.78 | -1164.59 | 181.14
| 8585 | 89.76 | 179.92 | 7255.34 | -1254.59 | 181.84
| 8677 | 89.46 | 178.85 | 7255.97 | -1346.58 | 182.83
| 8768 | 89.1 | 178.68 | 7257.11 | -1437.55 | 184.79
| 8858 | 88.66 | 178.34 | 7258.87 | -1527.5 | 187.13
| 8949 | 90.4 | 178.66 | 7259.62 | -1618.47 | 189.51
| 9040 | 90.2 | 178.42 | 7259.14 | -1709.43 | 191.83
| 9130 | 90.94 | 180.36 | 7258.25 | -1799.42 | 192.79
| 9225 | 91.04 | 179.02 | 7256.6 | -1894.4 | 193.3
| 9319 | 91.11 | 179.23 | 7254.84 | -1988.37 | 194.74
| 9414 | 90.74 | 181.28 | 7253.31 | -2083.36 | 194.32
| 9508 | 91.34 | 181.21 | 7251.6 | -2177.32 | 192.28
| 9603 | 90.27 | 181.44 | 7250.27 | -2272.28 | 190.08
| 9697 | 91.14 | 181 | 7249.11 | -2366.25 | 188.08
| 9792 | 88.62 | 180.5 | 7249.31 | -2461.24 | 186.83
| 9886 | 90.17 | 180.81 | 7250.3 | -2555.22 | 185.76
| 9981 | 90.34 | 180.59 | 7249.88 | -2650.21 | 184.6
| 10075 | 91.01 | 180.77 | 7248.77 | -2744.2 | 183.48
| 10170 | 91.34 | 180.15 | 7246.82 | -2839.18 | 182.72
| 10264 | 89.8 | 181.27 | 7245.89 | -2933.16 | 181.56
| 10359 | 90.03 | 182.08 | 7246.03 | -3028.12 | 178.78
| 10453 | 90.87 | 181.99 | 7245.29 | -3122.06 | 175.44
| 10548 | 89.3 | 181.24 | 7245.15 | -3217.01 | 172.76
| 10642 | 90.64 | 180.8 | 7245.2 | -3311 | 171.09
| 10737 | 88.46 | 179.72 | 7245.94 | -3405.99 | 170.66
| 10831 | 88.76 | 179.12 | 7248.22 | -3499.95 | 171.61
| 10926 | 89.19 | 179.46 | 7249.92 | -3594.93 | 172.79
| 11020 | 89.66 | 179.49 | 7250.87 | -3688.92 | 173.65
| 11115 | 90.87 | 179.99 | 7250.43 | -3783.92 | 174.08
| 11209 | 90.84 | 180.31 | 7249.03 | -3877.91 | 173.83
| 11304 | 90.37 | 181.1 | 7248.02 | -3972.89 | 172.67
| 11398 | 89.36 | 180.44 | 7248.24 | -4066.88 | 171.4
| 11493 | 89.29 | 181.08 | 7249.36 | -4161.87 | 170.14
| 11587 | 90.34 | 180.59 | 7249.67 | -4255.85 | 168.77
| 11682 | 90.54 | 180.4 | 7248.94 | -4350.85 | 167.95
| 11776 | 91.07 | 180 | 7247.62 | -4444.84 | 167.62
| 11871 | 88.55 | 180.34 | 7247.93 | -4539.83 | 167.34
| 11965 | 89.23 | 181.21 | 7249.75 | -4633.8 | 166.07
| 12060 | 90.57 | 181.3 | 7249.92 | -4728.78 | 163.99
| 12154 | 87.88 | 181.51 | 7251.19 | -4822.73 | 161.69
| 12249 | 87.95 | 178.41 | 7254.65 | -4917.66 | 161.75
| 12344 | 88.56 | 178.25 | 7257.54 | -5012.57 | 164.52
| 12438 | 90.27 | 178.69 | 7258.5 | -5106.53 | 167.03
| 12533 | 89.66 | 180.9 | 7258.56 | -5201.52 | 167.37
| 12627 | 91.01 | 180.31 | 7258.01 | -5295.51 | 166.38
| 12722 | 89.56 | 179.45 | 7257.53 | -5390.51 | 166.57
| 12817 | 92.04 | 178.28 | 7256.21 | -5485.47 | 168.46
| 12911 | 91.71 | 179.12 | 7253.13 | -5579.4 | 170.59
| 13006 | 88.62 | 178.92 | 7252.86 | -5674.37 | 172.21
| 13100 | 89.9 | 177.94 | 7254.07 | -5768.32 | 174.79
| 13195 | 90.24 | 179.69 | 7253.96 | -5863.3 | 176.75
| 13290 | 90.94 | 179.83 | 7252.98 | -5958.29 | 177.15
| 13384 | 89.46 | 180.01 | 7252.65 | -6052.29 | 177.28
| 13479 | 90.47 | 181.65 | 7252.71 | -6147.27 | 175.9
| 13573 | 90.1 | 182.36 | 7252.24 | -6241.22 | 172.62
| 13668 | 89.7 | 181.25 | 7252.41 | -6336.17 | 169.62
| 13762 | 90 | 178.15 | 7252.65 | -6430.15 | 170.12
| 13856 | 90.1 | 177.67 | 7252.57 | -6524.09 | 173.54
| 13950 | 90.3 | 177.38 | 7252.24 | -6618 | 177.6
| 14045 | 90.84 | 178.95 | 7251.3 | -6712.95 | 180.65
| 14139 | 90.71 | 178.56 | 7250.03 | -6806.91 | 182.69
| 14233 | 91.95 | 178.96 | 7247.84 | -6900.86 | 184.72
| 14321 | 90.57 | 179.04 | 7245.91 | -6988.83 | 186.26
| 14380 | 90.57 | 179.04 | 7245.32 | -7047.82 | 187.24

## Lookup (hidden)
North Reference | RetunValue | Grid Type | ReturnValue | Deviation Indicator | ReturnValue
| 2 |  | 0 |  | 2
True |  | SPCS-Colorado Central-NAD27 |  | Directional
Grid |  | SPCS-Colorado Central-NAD83 |  | High Angle
|  | SPCS-Colorado North-NAD27 |  | Horizontal
SPCS-Colorado North-NAD83
SPCS-Colorado South-NAD27
SPCS-Colorado South-NAD83
UTM-Zone 12 NAD27
UTM-Zone 12 NAD83
UTM-Zone 13 NAD27
UTM-Zone 13 NAD83