## Data
Header Information | measured depth (ft) | inclination (°) | azimuth (°) | true vertical depth (ft) | northing +N/-S (ft) | easting +E/-W (ft)
Operator Name | 0 | 0 | 0 | 0 | 0 | 0
KERR-MCGEE | 100 | 0 | 0 | 100 | 0 | 0
Operator Number | 200 | 0 | 0 | 200 | 0 | 0
47120 | 300 | 0 | 0 | 300 | 0 | 0
Well Name and Number | 400 | 0 | 0 | 400 | 0 | 0
3D 16N-21HZ | 500 | 0 | 0 | 500 | 0 | 0
API Number (if available) | 600 | 0 | 0 | 600 | 0 | 0
| 700 | 0 | 0 | 700 | 0 | 0
Location: QQ SEC TWP RGE | 800 | 0 | 0 | 800 | 0 | 0
NENE Sec 21-T2N-R66W | 900 | 0 | 0 | 900 | 0 | 0
Citing Type: Planned or Actual | 1000 | 0 | 0 | 1000 | 0 | 0
Planned | 1100 | 0 | 0 | 1100 | 0 | 0
Deviation Indicator | 1200 | 0 | 0 | 1200 | 0 | 0
Horizontal | 1300 | 2 | 72 | 1299.98 | 0.54 | 1.66
North Reference | 1400 | 4 | 72 | 1399.84 | 2.16 | 6.64
True | 1500 | 6 | 72 | 1499.45 | 4.85 | 14.93
Grid Type | 1600 | 8 | 72 | 1598.7 | 8.62 | 26.52
#VALUE! | 1700 | 10 | 72 | 1697.47 | 13.45 | 41.39
| 1800 | 10 | 72 | 1795.95 | 18.82 | 57.91
| 1900 | 10 | 72 | 1894.43 | 24.18 | 74.42
| 2000 | 10 | 72 | 1992.91 | 29.55 | 90.94
| 2100 | 10 | 72 | 2091.39 | 34.91 | 107.45
| 2200 | 10 | 72 | 2189.87 | 40.28 | 123.97
| 2300 | 10 | 72 | 2288.35 | 45.65 | 140.48
| 2400 | 10 | 72 | 2386.83 | 51.01 | 157
| 2500 | 10 | 72 | 2485.31 | 56.38 | 173.51
| 2600 | 10 | 72 | 2583.79 | 61.74 | 190.03
| 2700 | 10 | 72 | 2682.27 | 67.11 | 206.54
| 2800 | 10 | 72 | 2780.75 | 72.48 | 223.06
| 2900 | 10 | 72 | 2879.23 | 77.84 | 239.57
| 3000 | 10 | 72 | 2977.72 | 83.21 | 256.09
| 3100 | 10 | 72 | 3076.2 | 88.57 | 272.6
| 3200 | 10 | 72 | 3174.68 | 93.94 | 289.12
| 3300 | 10 | 72 | 3273.16 | 99.31 | 305.63
| 3400 | 10 | 72 | 3371.64 | 104.67 | 322.15
| 3500 | 10 | 72 | 3470.12 | 110.04 | 338.66
| 3600 | 10 | 72 | 3568.6 | 115.4 | 355.18
| 3700 | 10 | 72 | 3667.08 | 120.77 | 371.69
| 3800 | 10 | 72 | 3765.56 | 126.14 | 388.21
| 3900 | 10 | 72 | 3864.04 | 131.5 | 404.72
| 4000 | 10 | 72 | 3962.52 | 136.87 | 421.24
| 4100 | 10 | 72 | 4061 | 142.23 | 437.75
| 4200 | 10 | 72 | 4159.48 | 147.6 | 454.27
| 4300 | 10 | 72 | 4257.97 | 152.97 | 470.78
| 4400 | 10 | 72 | 4356.45 | 158.33 | 487.3
| 4490 | 10 | 72 | 4445.08 | 163.16 | 502.16
| 4500 | 9.8 | 72 | 4454.93 | 163.69 | 503.79
| 4600 | 7.8 | 72 | 4553.75 | 168.42 | 518.34
| 4700 | 5.8 | 72 | 4653.04 | 172.08 | 529.6
| 4800 | 3.8 | 72 | 4752.68 | 174.66 | 537.56
| 4900 | 1.8 | 72 | 4852.56 | 176.17 | 542.21
| 4990 | 0 | 0 | 4942.54 | 176.61 | 543.55
| 5000 | 0 | 0 | 4952.54 | 176.61 | 543.55
| 5100 | 0 | 0 | 5052.54 | 176.61 | 543.55
| 5200 | 0 | 0 | 5152.54 | 176.61 | 543.55
| 5300 | 0 | 0 | 5252.54 | 176.61 | 543.55
| 5400 | 0 | 0 | 5352.54 | 176.61 | 543.55
| 5500 | 0 | 0 | 5452.54 | 176.61 | 543.55
| 5600 | 0 | 0 | 5552.54 | 176.61 | 543.55
| 5700 | 0 | 0 | 5652.54 | 176.61 | 543.55
| 5800 | 0 | 0 | 5752.54 | 176.61 | 543.55
| 5900 | 0 | 0 | 5852.54 | 176.61 | 543.55
| 6000 | 0 | 0 | 5952.54 | 176.61 | 543.55
| 6100 | 0 | 0 | 6052.54 | 176.61 | 543.55
| 6200 | 0 | 0 | 6152.54 | 176.61 | 543.55
| 6300 | 0 | 0 | 6252.54 | 176.61 | 543.55
| 6400 | 0 | 0 | 6352.54 | 176.61 | 543.55
| 6500 | 0 | 0 | 6452.54 | 176.61 | 543.55
| 6600 | 0 | 0 | 6552.54 | 176.61 | 543.55
| 6700 | 0 | 0 | 6652.54 | 176.61 | 543.55
| 6780.5 | 0 | 0 | 6733.04 | 176.61 | 543.55
| 6800 | 1.95 | 180.11 | 6752.54 | 176.28 | 543.55
| 6850 | 6.95 | 180.11 | 6802.37 | 172.4 | 543.54
| 6900 | 11.95 | 180.11 | 6851.68 | 164.19 | 543.53
| 6950 | 16.95 | 180.11 | 6900.08 | 151.72 | 543.5
| 7000 | 21.95 | 180.11 | 6947.21 | 135.08 | 543.47
| 7050 | 26.95 | 180.11 | 6992.72 | 114.39 | 543.43
| 7100 | 31.95 | 180.11 | 7036.24 | 89.81 | 543.39
| 7150 | 36.95 | 180.11 | 7077.46 | 61.54 | 543.33
| 7200 | 41.95 | 180.11 | 7116.06 | 29.78 | 543.27
| 7250 | 46.95 | 180.11 | 7151.74 | -5.23 | 543.2
| 7300 | 51.95 | 180.11 | 7184.23 | -43.2 | 543.13
| 7350 | 56.95 | 180.11 | 7213.29 | -83.87 | 543.05
| 7400 | 61.95 | 180.11 | 7238.7 | -126.92 | 542.97
| 7450 | 66.95 | 180.11 | 7260.26 | -172.01 | 542.88
| 7500 | 71.95 | 180.11 | 7277.8 | -218.82 | 542.79
| 7550 | 76.95 | 180.11 | 7291.2 | -266.97 | 542.7
| 7600 | 81.95 | 180.11 | 7300.36 | -316.11 | 542.61
| 7650 | 86.95 | 180.11 | 7305.19 | -365.86 | 542.51
| 7680.5 | 90 | 180.11 | 7306 | -396.35 | 542.45
| 7700 | 90 | 180.11 | 7306 | -415.85 | 542.42
| 7800 | 90 | 180.11 | 7306 | -515.85 | 542.23
| 7900 | 90 | 180.11 | 7306 | -615.85 | 542.03
| 8000 | 90 | 180.11 | 7306 | -715.85 | 541.84
| 8100 | 90 | 180.11 | 7306 | -815.85 | 541.65
| 8200 | 90 | 180.11 | 7306 | -915.85 | 541.46
| 8300 | 90 | 180.11 | 7306 | -1015.85 | 541.27
| 8400 | 90 | 180.11 | 7306 | -1115.84 | 541.08
| 8500 | 90 | 180.11 | 7306 | -1215.84 | 540.89
| 8600 | 90 | 180.11 | 7306 | -1315.84 | 540.69
| 8700 | 90 | 180.11 | 7306 | -1415.84 | 540.5
| 8800 | 90 | 180.11 | 7306 | -1515.84 | 540.31
| 8900 | 90 | 180.11 | 7306 | -1615.84 | 540.12
| 9000 | 90 | 180.11 | 7306 | -1715.84 | 539.93
| 9100 | 90 | 180.11 | 7306 | -1815.84 | 539.74
| 9200 | 90 | 180.11 | 7306 | -1915.84 | 539.55
| 9300 | 90 | 180.11 | 7306 | -2015.84 | 539.35
| 9400 | 90 | 180.11 | 7306 | -2115.84 | 539.16
| 9500 | 90 | 180.11 | 7306 | -2215.84 | 538.97
| 9600 | 90 | 180.11 | 7306 | -2315.84 | 538.78
| 9700 | 90 | 180.11 | 7306 | -2415.84 | 538.59
| 9800 | 90 | 180.11 | 7306 | -2515.84 | 538.4
| 9900 | 90 | 180.11 | 7306 | -2615.84 | 538.21
| 10000 | 90 | 180.11 | 7306 | -2715.84 | 538.02
| 10100 | 90 | 180.11 | 7306 | -2815.84 | 537.82
| 10200 | 90 | 180.11 | 7306 | -2915.84 | 537.63
| 10300 | 90 | 180.11 | 7306 | -3015.84 | 537.44
| 10400 | 90 | 180.11 | 7306 | -3115.84 | 537.25
| 10500 | 90 | 180.11 | 7306 | -3215.84 | 537.06
| 10600 | 90 | 180.11 | 7306 | -3315.84 | 536.87
| 10700 | 90 | 180.11 | 7306 | -3415.84 | 536.68
| 10800 | 90 | 180.11 | 7306 | -3515.84 | 536.48
| 10900 | 90 | 180.11 | 7306 | -3615.84 | 536.29
| 11000 | 90 | 180.11 | 7306 | -3715.84 | 536.1
| 11100 | 90 | 180.11 | 7306 | -3815.84 | 535.91
| 11200 | 90 | 180.11 | 7306 | -3915.84 | 535.72
| 11300 | 90 | 180.11 | 7306 | -4015.84 | 535.53
| 11400 | 90 | 180.11 | 7306 | -4115.84 | 535.34
| 11500 | 90 | 180.11 | 7306 | -4215.84 | 535.14
| 11600 | 90 | 180.11 | 7306 | -4315.84 | 534.95
| 11700 | 90 | 180.11 | 7306 | -4415.84 | 534.76
| 11800 | 90 | 180.11 | 7306 | -4515.84 | 534.57
| 11851.31 | 90 | 180.11 | 7306 | -4567.14 | 534.47

## Lookup (hidden)
North Reference | RetunValue | Grid Type | ReturnValue | Deviation Indicator | ReturnValue
| 2 |  | 0 |  | 4
True |  | SPCS-Colorado Central-NAD27 |  | Directional
Grid |  | SPCS-Colorado Central-NAD83 |  | High Angle
|  | SPCS-Colorado North-NAD27 |  | Horizontal
SPCS-Colorado North-NAD83
SPCS-Colorado South-NAD27
SPCS-Colorado South-NAD83
UTM-Zone 12 NAD27
UTM-Zone 12 NAD83
UTM-Zone 13 NAD27
UTM-Zone 13 NAD83