## Data
Header Information | measured depth (ft) | inclination (°) | azimuth (°) | true vertical depth (ft) | northing +N/-S (ft) | easting +E/-W (ft)
Operator Name | 0 | 0 | 0 | 0 | 0 | 0
Encana Oil & Gas (USA) Inc. | 30 | 0 | 0 | 30 | 0 | 0
Operator Number | 60 | 0 | 0 | 60 | 0 | 0
100185 | 90 | 0 | 0 | 90 | 0 | 0
Well Name and Number | 120 | 0 | 0 | 120 | 0 | 0
N. Parachute MF01D-9 O04 696 | 150 | 0 | 0 | 150 | 0 | 0
API Number (if available) | 180 | 0 | 0 | 180 | 0 | 0
| 210 | 0 | 0 | 210 | 0 | 0
Location: QQ SEC TWP RGE | 240 | 0 | 0 | 240 | 0 | 0
| 250 | 0 | 0 | 250 | 0 | 0
Citing Type: Planned or Actual | 270 | 0.6 | 165.83 | 270 | -0.1 | 0
| 300 | 1.5 | 165.83 | 300 | -0.6 | 0.2
Deviation Indicator | 330 | 2.4 | 165.83 | 330 | -1.6 | 0.4
Directional | 360 | 3.3 | 165.83 | 359.9 | -3.1 | 0.8
North Reference | 390 | 4.2 | 165.83 | 389.9 | -5 | 1.3
True | 420 | 5.1 | 165.83 | 419.8 | -7.3 | 1.9
Grid Type | 450 | 6 | 165.83 | 449.6 | -10.1 | 2.6
#VALUE! | 480 | 6.9 | 165.83 | 479.4 | -13.4 | 3.4
| 510 | 7.8 | 165.83 | 509.2 | -17.1 | 4.3
| 540 | 8.7 | 165.83 | 538.9 | -21.3 | 5.4
| 570 | 9.6 | 165.83 | 568.5 | -25.9 | 6.5
| 600 | 10.5 | 165.83 | 598 | -31 | 7.8
| 630 | 11.4 | 165.83 | 627.5 | -36.5 | 9.2
| 660 | 12.3 | 165.83 | 656.9 | -42.5 | 10.7
| 690 | 13.2 | 165.83 | 686.1 | -48.9 | 12.4
| 720 | 14.1 | 165.83 | 715.3 | -55.8 | 14.1
| 750 | 15 | 165.83 | 744.3 | -63.1 | 15.9
| 780 | 15.9 | 165.83 | 773.2 | -70.8 | 17.9
| 810 | 16.8 | 165.83 | 802 | -79 | 20
| 840 | 17.7 | 165.83 | 830.7 | -87.7 | 22.1
| 870 | 18.6 | 165.83 | 859.2 | -96.7 | 24.4
| 900 | 19.5 | 165.83 | 887.5 | -106.2 | 26.8
| 930 | 20.4 | 165.83 | 915.7 | -116.1 | 29.3
| 960 | 21.3 | 165.83 | 943.8 | -126.5 | 31.9
| 990 | 22.2 | 165.83 | 971.6 | -137.3 | 34.7
| 1020 | 23.1 | 165.83 | 999.3 | -148.5 | 37.5
| 1050 | 24 | 165.83 | 1026.8 | -160.1 | 40.4
| 1080 | 24.9 | 165.83 | 1054.1 | -172.1 | 43.5
| 1110 | 25.8 | 165.83 | 1081.2 | -184.6 | 46.6
| 1140 | 26.7 | 165.83 | 1108.1 | -197.5 | 49.8
| 1170 | 27.6 | 165.83 | 1134.8 | -210.7 | 53.2
| 1200 | 28.5 | 165.83 | 1161.3 | -224.4 | 56.6
| 1230 | 29.4 | 165.83 | 1187.6 | -238.5 | 60.2
| 1260 | 30.3 | 165.83 | 1213.6 | -253 | 63.9
| 1290 | 31.2 | 165.83 | 1239.4 | -267.8 | 67.6
| 1320 | 32.1 | 165.83 | 1264.9 | -283.1 | 71.5
| 1350 | 33 | 165.83 | 1290.2 | -298.7 | 75.4
| 1380 | 33.9 | 165.83 | 1315.2 | -314.8 | 79.5
| 1410 | 34.8 | 165.83 | 1340 | -331.2 | 83.6
| 1440 | 35.7 | 165.83 | 1364.5 | -348 | 87.8
| 1470 | 36.6 | 165.83 | 1388.7 | -365.1 | 92.2
| 1500 | 37.5 | 165.83 | 1412.6 | -382.7 | 96.6
| 1530 | 38.4 | 165.83 | 1436.3 | -400.6 | 101.1
| 1560 | 39.3 | 165.83 | 1459.7 | -418.8 | 105.7
| 1590 | 40.2 | 165.83 | 1482.7 | -437.4 | 110.4
| 1620 | 41.1 | 165.83 | 1505.5 | -456.3 | 115.2
| 1650 | 42 | 165.83 | 1527.9 | -475.6 | 120.1
| 1680 | 42.9 | 165.83 | 1550.1 | -495.3 | 125
| 1685.5 | 43.06 | 165.83 | 1554.1 | -498.9 | 125.9
| 1710 | 43.06 | 165.83 | 1572 | -515.1 | 130
| 1740 | 43.06 | 165.83 | 1593.9 | -535 | 135
| 1770 | 43.06 | 165.83 | 1615.8 | -554.8 | 140.1
| 1800 | 43.06 | 165.83 | 1637.8 | -574.7 | 145.1
| 1830 | 43.06 | 165.83 | 1659.7 | -594.6 | 150.1
| 1860 | 43.06 | 165.83 | 1681.6 | -614.4 | 155.1
| 1890 | 43.06 | 165.83 | 1703.5 | -634.3 | 160.1
| 1920 | 43.06 | 165.83 | 1725.4 | -654.2 | 165.1
| 1950 | 43.06 | 165.83 | 1747.3 | -674 | 170.1
| 1980 | 43.06 | 165.83 | 1769.3 | -693.9 | 175.2
| 2010 | 43.06 | 165.83 | 1791.2 | -713.7 | 180.2
| 2040 | 43.06 | 165.83 | 1813.1 | -733.6 | 185.2
| 2070 | 43.06 | 165.83 | 1835 | -753.5 | 190.2
| 2100 | 43.06 | 165.83 | 1856.9 | -773.3 | 195.2
| 2130 | 43.06 | 165.83 | 1878.9 | -793.2 | 200.2
| 2160 | 43.06 | 165.83 | 1900.8 | -813 | 205.2
| 2190 | 43.06 | 165.83 | 1922.7 | -832.9 | 210.2
| 2220 | 43.06 | 165.83 | 1944.6 | -852.8 | 215.3
| 2250 | 43.06 | 165.83 | 1966.5 | -872.6 | 220.3
| 2280 | 43.06 | 165.83 | 1988.4 | -892.5 | 225.3
| 2310 | 43.06 | 165.83 | 2010.4 | -912.4 | 230.3
| 2340 | 43.06 | 165.83 | 2032.3 | -932.2 | 235.3
| 2370 | 43.06 | 165.83 | 2054.2 | -952.1 | 240.3
| 2400 | 43.06 | 165.83 | 2076.1 | -971.9 | 245.3
| 2430 | 43.06 | 165.83 | 2098 | -991.8 | 250.4
| 2460 | 43.06 | 165.83 | 2119.9 | -1011.7 | 255.4
| 2490 | 43.06 | 165.83 | 2141.9 | -1031.5 | 260.4
| 2500 | 43.06 | 165.83 | 2149.2 | -1038.1 | 262.1
| 2600 | 43.06 | 165.83 | 2222.2 | -1104.4 | 278.8
| 2700 | 43.06 | 165.83 | 2295.3 | -1170.6 | 295.5
| 2800 | 43.06 | 165.83 | 2368.3 | -1236.8 | 312.2
| 2900 | 43.06 | 165.83 | 2441.4 | -1303 | 328.9
| 3000 | 43.06 | 165.83 | 2514.5 | -1369.2 | 345.6
| 3100 | 43.06 | 165.83 | 2587.5 | -1435.4 | 362.3
| 3200 | 43.06 | 165.83 | 2660.6 | -1501.6 | 379
| 3300 | 43.06 | 165.83 | 2733.6 | -1567.8 | 395.7
| 3400 | 43.06 | 165.83 | 2806.7 | -1634 | 412.5
| 3500 | 43.06 | 165.83 | 2879.8 | -1700.2 | 429.2
| 3600 | 43.06 | 165.83 | 2952.8 | -1766.4 | 445.9
| 3700 | 43.06 | 165.83 | 3025.9 | -1832.6 | 462.6
| 3800 | 43.06 | 165.83 | 3098.9 | -1898.8 | 479.3
| 3900 | 43.06 | 165.83 | 3172 | -1965 | 496
| 4000 | 43.06 | 165.83 | 3245.1 | -2031.2 | 512.7
| 4100 | 43.06 | 165.83 | 3318.1 | -2097.4 | 529.4
| 4136.7 | 43.06 | 165.83 | 3344.9 | -2121.7 | 535.6
| 4200 | 41.16 | 165.83 | 3391.9 | -2162.9 | 546
| 4300 | 38.16 | 165.83 | 3468.9 | -2224.8 | 561.6
| 4400 | 35.16 | 165.83 | 3549.1 | -2282.7 | 576.2
| 4500 | 32.16 | 165.83 | 3632.3 | -2336.4 | 589.8
| 4600 | 29.16 | 165.83 | 3718.3 | -2385.8 | 602.2
| 4700 | 26.16 | 165.83 | 3806.8 | -2430.8 | 613.6
| 4800 | 23.16 | 165.83 | 3897.7 | -2471.3 | 623.8
| 4900 | 20.16 | 165.83 | 3990.6 | -2507.1 | 632.8
| 5000 | 17.16 | 165.83 | 4085.4 | -2538.1 | 640.7
| 5100 | 14.16 | 165.83 | 4181.6 | -2564.3 | 647.3
| 5200 | 11.16 | 165.83 | 4279.2 | -2585.6 | 652.7
| 5300 | 8.16 | 165.83 | 4377.8 | -2601.8 | 656.8
| 5400 | 5.16 | 165.83 | 4477.1 | -2613.1 | 659.6
| 5500 | 2.16 | 165.83 | 4576.9 | -2619.3 | 661.2
| 5532.2 | 1.2 | 165.83 | 4609 | -2620.2 | 661.4
| 5572.2 | 0 | 0 | 4649 | -2620.6 | 661.5
| 5600 | 0.28 | 239.16 | 4676.8 | -2620.6 | 661.4
| 5604.7 | 0.33 | 239.16 | 4681.5 | -2620.6 | 661.4
| 5700 | 0.33 | 239.16 | 4776.8 | -2620.9 | 661
| 5800 | 0.33 | 239.16 | 4876.8 | -2621.2 | 660.5
| 5900 | 0.33 | 239.16 | 4976.8 | -2621.5 | 660
| 6000 | 0.33 | 239.16 | 5076.8 | -2621.8 | 659.5
| 6100 | 0.33 | 239.16 | 5176.8 | -2622.1 | 659
| 6200 | 0.33 | 239.16 | 5276.8 | -2622.4 | 658.5
| 6300 | 0.33 | 239.16 | 5376.8 | -2622.7 | 658
| 6400 | 0.33 | 239.16 | 5476.8 | -2623 | 657.5
| 6500 | 0.33 | 239.16 | 5576.8 | -2623.3 | 657.1
| 6600 | 0.33 | 239.16 | 5676.8 | -2623.5 | 656.6
| 6700 | 0.33 | 239.16 | 5776.8 | -2623.8 | 656.1
| 6800 | 0.33 | 239.16 | 5876.8 | -2624.1 | 655.6
| 6900 | 0.33 | 239.16 | 5976.8 | -2624.4 | 655.1
| 7000 | 0.33 | 239.16 | 6076.8 | -2624.7 | 654.6
| 7100 | 0.33 | 239.16 | 6176.8 | -2625 | 654.1
| 7200 | 0.33 | 239.16 | 6276.8 | -2625.3 | 653.6
| 7300 | 0.33 | 239.16 | 6376.8 | -2625.6 | 653.2
| 7400 | 0.33 | 239.16 | 6476.8 | -2625.9 | 652.7
| 7500 | 0.33 | 239.16 | 6576.8 | -2626.2 | 652.2
| 7600 | 0.33 | 239.16 | 6676.8 | -2626.5 | 651.7
| 7700 | 0.33 | 239.16 | 6776.8 | -2626.7 | 651.2
| 7800 | 0.33 | 239.16 | 6876.8 | -2627 | 650.7
| 7900 | 0.33 | 239.16 | 6976.8 | -2627.3 | 650.2
| 8000 | 0.33 | 239.16 | 7076.8 | -2627.6 | 649.7
| 8100 | 0.33 | 239.16 | 7176.8 | -2627.9 | 649.3
| 8200 | 0.33 | 239.16 | 7276.8 | -2628.2 | 648.8
| 8300 | 0.33 | 239.16 | 7376.8 | -2628.5 | 648.3
| 8400 | 0.33 | 239.16 | 7476.8 | -2628.8 | 647.8
| 8500 | 0.33 | 239.16 | 7576.8 | -2629.1 | 647.3
| 8600 | 0.33 | 239.16 | 7676.8 | -2629.4 | 646.8
| 8700 | 0.33 | 239.16 | 7776.8 | -2629.7 | 646.3
| 8800 | 0.33 | 239.16 | 7876.8 | -2630 | 645.8
| 8900 | 0.33 | 239.16 | 7976.8 | -2630.2 | 645.4
| 9000 | 0.33 | 239.16 | 8076.8 | -2630.5 | 644.9
| 9032.2 | 0.33 | 239.16 | 8109 | -2630.6 | 644.7
| 9100 | 0.33 | 239.16 | 8176.8 | -2630.8 | 644.4
| 9182.2 | 0.33 | 239.16 | 8259 | -2631.1 | 644
| 9200 | 0.33 | 239.16 | 8276.8 | -2631.1 | 643.9
| 9300 | 0.33 | 239.16 | 8376.8 | -2631.4 | 643.4
| 9400 | 0.33 | 239.16 | 8476.8 | -2631.7 | 642.9
| 9500 | 0.33 | 239.16 | 8576.8 | -2632 | 642.4
| 9600 | 0.33 | 239.16 | 8676.8 | -2632.3 | 641.9
| 9700 | 0.33 | 239.16 | 8776.8 | -2632.6 | 641.5
| 9800 | 0.33 | 239.16 | 8876.8 | -2632.9 | 641
| 9900 | 0.33 | 239.16 | 8976.8 | -2633.2 | 640.5
| 10000 | 0.33 | 239.16 | 9076.8 | -2633.4 | 640
| 10100 | 0.33 | 239.16 | 9176.8 | -2633.7 | 639.5
| 10200 | 0.33 | 239.16 | 9276.8 | -2634 | 639
| 10300 | 0.33 | 239.16 | 9376.8 | -2634.3 | 638.5
| 10400 | 0.33 | 239.16 | 9476.8 | -2634.6 | 638
| 10500 | 0.33 | 239.16 | 9576.8 | -2634.9 | 637.6
| 10600 | 0.33 | 239.16 | 9676.8 | -2635.2 | 637.1
| 10700 | 0.33 | 239.16 | 9776.8 | -2635.5 | 636.6
| 10800 | 0.33 | 239.16 | 9876.8 | -2635.8 | 636.1
| 10900 | 0.33 | 239.16 | 9976.8 | -2636.1 | 635.6
| 10923.2 | 0.33 | 239.16 | 10000 | -2636.1 | 635.5

## Lookup (hidden)
North Reference | RetunValue | Grid Type | ReturnValue | Deviation Indicator | ReturnValue
| 2 |  | 0 |  | 2
True |  | SPCS-Colorado Central-NAD27 |  | Directional
Grid |  | SPCS-Colorado Central-NAD83 |  | High Angle
|  | SPCS-Colorado North-NAD27 |  | Horizontal
SPCS-Colorado North-NAD83
SPCS-Colorado South-NAD27
SPCS-Colorado South-NAD83
UTM-Zone 12 NAD27
UTM-Zone 12 NAD83
UTM-Zone 13 NAD27
UTM-Zone 13 NAD83