## Data
Header Information | measured depth (ft) | inclination (°) | azimuth (°) | true vertical depth (ft) | northing +N/-S (ft) | easting +E/-W (ft)
Operator Name | 0 | 0 | 0 | 0 | 0 | 0
Encana Oil & Gas (USA) Inc. | 30 | 0 | 0 | 30 | 0 | 0
Operator Number | 60 | 0 | 0 | 60 | 0 | 0
100185 | 90 | 0 | 0 | 90 | 0 | 0
Well Name and Number | 120 | 0 | 0 | 120 | 0 | 0
N. Parachute MF06A-3 O04 696 | 150 | 0 | 0 | 150 | 0 | 0
API Number (if available) | 180 | 0 | 0 | 180 | 0 | 0
05-045-18798-00 | 200 | 0 | 0 | 200 | 0 | 0
Location: QQ SEC TWP RGE | 210 | 0.3 | 0 | 210 | 0 | 0
9; 4; 6S; 96W | 240 | 1.2 | 0 | 240 | 0.4 | 0
Citing Type: Planned or Actual | 270 | 2.1 | 0 | 270 | 1.3 | 0
Planned | 300 | 3 | 0 | 300 | 2.6 | 0
Deviation Indicator | 330 | 3.9 | 0 | 329.9 | 4.4 | 0
Directional | 360 | 4.8 | 0 | 359.8 | 6.7 | 0
North Reference | 390 | 5.7 | 0 | 389.7 | 9.4 | 0
True | 420 | 6.6 | 0 | 419.5 | 12.7 | 0
Grid Type | 450 | 7.5 | 0 | 449.3 | 16.3 | 0
#VALUE! | 480 | 8.4 | 0 | 479 | 20.5 | 0
| 510 | 9.3 | 0 | 508.6 | 25.1 | 0
| 540 | 10.2 | 0 | 538.2 | 30.2 | 0
| 570 | 11.1 | 0 | 567.7 | 35.7 | 0
| 600 | 12 | 0 | 597.1 | 41.7 | 0
| 630 | 12.9 | 0 | 626.4 | 48.2 | 0
| 660 | 13.8 | 0 | 655.6 | 55.1 | 0
| 690 | 14.7 | 0 | 684.6 | 62.5 | 0
| 700 | 15 | 0 | 694.3 | 65.1 | 0
| 720 | 15.38 | 1.76 | 713.6 | 70.3 | 0.1
| 750 | 15.98 | 4.25 | 742.5 | 78.4 | 0.5
| 780 | 16.61 | 6.56 | 771.3 | 86.8 | 1.3
| 810 | 17.26 | 8.7 | 800 | 95.4 | 2.5
| 840 | 17.93 | 10.69 | 828.6 | 104.4 | 4
| 870 | 18.61 | 12.54 | 857.1 | 113.6 | 5.9
| 900 | 19.32 | 14.26 | 885.4 | 123.1 | 8.2
| 930 | 20.04 | 15.86 | 913.7 | 132.8 | 10.8
| 960 | 20.77 | 17.35 | 941.8 | 142.9 | 13.8
| 990 | 21.52 | 18.75 | 969.8 | 153.1 | 17.1
| 1020 | 22.28 | 20.05 | 997.6 | 163.7 | 20.8
| 1050 | 23.04 | 21.28 | 1025.3 | 174.5 | 24.9
| 1080 | 23.82 | 22.43 | 1052.8 | 185.6 | 29.4
| 1110 | 24.6 | 23.51 | 1080.2 | 196.9 | 34.2
| 1140 | 25.39 | 24.52 | 1107.4 | 208.5 | 39.3
| 1170 | 26.19 | 25.48 | 1134.4 | 220.3 | 44.9
| 1200 | 26.99 | 26.39 | 1161.2 | 232.4 | 50.7
| 1230 | 27.8 | 27.25 | 1187.9 | 244.7 | 57
| 1260 | 28.62 | 28.06 | 1214.3 | 257.3 | 63.5
| 1290 | 29.44 | 28.83 | 1240.5 | 270.1 | 70.5
| 1320 | 30.26 | 29.56 | 1266.5 | 283.1 | 77.8
| 1350 | 31.09 | 30.26 | 1292.3 | 296.4 | 85.4
| 1380 | 31.92 | 30.93 | 1317.9 | 309.9 | 93.4
| 1410 | 32.75 | 31.56 | 1343.3 | 323.6 | 101.7
| 1440 | 33.59 | 32.17 | 1368.4 | 337.5 | 110.4
| 1470 | 34.42 | 32.75 | 1393.3 | 351.7 | 119.4
| 1500 | 35.27 | 33.31 | 1417.9 | 366 | 128.7
| 1530 | 36.11 | 33.84 | 1442.2 | 380.6 | 138.4
| 1560 | 36.96 | 34.35 | 1466.3 | 395.4 | 148.4
| 1590 | 37.81 | 34.84 | 1490.2 | 410.4 | 158.7
| 1620 | 38.66 | 35.32 | 1513.8 | 425.6 | 169.4
| 1650 | 39.51 | 35.78 | 1537 | 441 | 180.4
| 1680 | 40.36 | 36.22 | 1560 | 456.6 | 191.7
| 1710 | 41.22 | 36.64 | 1582.8 | 472.3 | 203.4
| 1740 | 42.08 | 37.05 | 1605.2 | 488.3 | 215.3
| 1770 | 42.94 | 37.45 | 1627.3 | 504.4 | 227.6
| 1800 | 43.8 | 37.84 | 1649.1 | 520.7 | 240.2
| 1830 | 44.66 | 38.21 | 1670.6 | 537.2 | 253.1
| 1840.4 | 44.96 | 38.34 | 1678 | 543 | 257.6
| 1860 | 44.96 | 38.34 | 1691.8 | 553.8 | 266.2
| 1890 | 44.96 | 38.34 | 1713.1 | 570.5 | 279.3
| 1920 | 44.96 | 38.34 | 1734.3 | 587.1 | 292.5
| 1950 | 44.96 | 38.34 | 1755.5 | 603.7 | 305.6
| 1980 | 44.96 | 38.34 | 1776.8 | 620.3 | 318.8
| 2010 | 44.96 | 38.34 | 1798 | 637 | 331.9
| 2040 | 44.96 | 38.34 | 1819.2 | 653.6 | 345.1
| 2070 | 44.96 | 38.34 | 1840.4 | 670.2 | 358.2
| 2100 | 44.96 | 38.34 | 1861.7 | 686.9 | 371.4
| 2130 | 44.96 | 38.34 | 1882.9 | 703.5 | 384.5
| 2160 | 44.96 | 38.34 | 1904.1 | 720.1 | 397.7
| 2190 | 44.96 | 38.34 | 1925.4 | 736.7 | 410.8
| 2220 | 44.96 | 38.34 | 1946.6 | 753.4 | 424
| 2250 | 44.96 | 38.34 | 1967.8 | 770 | 437.1
| 2280 | 44.96 | 38.34 | 1989 | 786.6 | 450.3
| 2310 | 44.96 | 38.34 | 2010.3 | 803.2 | 463.4
| 2340 | 44.96 | 38.34 | 2031.5 | 819.9 | 476.6
| 2370 | 44.96 | 38.34 | 2052.7 | 836.5 | 489.7
| 2400 | 44.96 | 38.34 | 2074 | 853.1 | 502.9
| 2430 | 44.96 | 38.34 | 2095.2 | 869.8 | 516
| 2460 | 44.96 | 38.34 | 2116.4 | 886.4 | 529.2
| 2490 | 44.96 | 38.34 | 2137.6 | 903 | 542.3
| 2500 | 44.96 | 38.34 | 2144.7 | 908.6 | 546.7
| 2600 | 44.96 | 38.34 | 2215.5 | 964 | 590.5
| 2700 | 44.96 | 38.34 | 2286.2 | 1019.4 | 634.3
| 2800 | 44.96 | 38.34 | 2357 | 1074.8 | 678.2
| 2900 | 44.96 | 38.34 | 2427.8 | 1130.3 | 722
| 3000 | 44.96 | 38.34 | 2498.5 | 1185.7 | 765.8
| 3100 | 44.96 | 38.34 | 2569.3 | 1241.1 | 809.7
| 3200 | 44.96 | 38.34 | 2640 | 1296.5 | 853.5
| 3300 | 44.96 | 38.34 | 2710.8 | 1352 | 897.3
| 3400 | 44.96 | 38.34 | 2781.6 | 1407.4 | 941.1
| 3500 | 44.96 | 38.34 | 2852.3 | 1462.8 | 985
| 3600 | 44.96 | 38.34 | 2923.1 | 1518.2 | 1028.8
| 3700 | 44.96 | 38.34 | 2993.9 | 1573.7 | 1072.6
| 3800 | 44.96 | 38.34 | 3064.6 | 1629.1 | 1116.5
| 3900 | 44.96 | 38.34 | 3135.4 | 1684.5 | 1160.3
| 4000 | 44.96 | 38.34 | 3206.1 | 1739.9 | 1204.1
| 4100 | 44.96 | 38.34 | 3276.9 | 1795.4 | 1247.9
| 4200 | 44.96 | 38.34 | 3347.7 | 1850.8 | 1291.8
| 4300 | 44.96 | 38.34 | 3418.4 | 1906.2 | 1335.6
| 4400 | 44.96 | 38.34 | 3489.2 | 1961.6 | 1379.4
| 4500 | 44.96 | 38.34 | 3559.9 | 2017 | 1423.2
| 4600 | 44.96 | 38.34 | 3630.7 | 2072.5 | 1467.1
| 4700 | 44.96 | 38.34 | 3701.5 | 2127.9 | 1510.9
| 4800 | 44.96 | 38.34 | 3772.2 | 2183.3 | 1554.7
| 4900 | 44.96 | 38.34 | 3843 | 2238.7 | 1598.6
| 5000 | 44.96 | 38.34 | 3913.8 | 2294.2 | 1642.4
| 5100 | 44.96 | 38.34 | 3984.5 | 2349.6 | 1686.2
| 5200 | 44.96 | 38.34 | 4055.3 | 2405 | 1730
| 5300 | 44.96 | 38.34 | 4126 | 2460.4 | 1773.9
| 5400 | 44.96 | 38.34 | 4196.8 | 2515.9 | 1817.7
| 5488.6 | 44.96 | 38.34 | 4259.5 | 2565 | 1856.5
| 5500 | 44.62 | 38.34 | 4267.6 | 2571.3 | 1861.5
| 5600 | 41.62 | 38.34 | 4340.6 | 2624.9 | 1903.9
| 5700 | 38.62 | 38.34 | 4417 | 2675.4 | 1943.9
| 5800 | 35.62 | 38.34 | 4496.8 | 2722.8 | 1981.3
| 5900 | 32.62 | 38.34 | 4579.5 | 2766.7 | 2016.1
| 6000 | 29.62 | 38.34 | 4665.1 | 2807.3 | 2048.1
| 6100 | 26.62 | 38.34 | 4753.3 | 2844.2 | 2077.4
| 6200 | 23.62 | 38.34 | 4843.9 | 2877.5 | 2103.7
| 6300 | 20.62 | 38.34 | 4936.5 | 2907.1 | 2127
| 6400 | 17.62 | 38.34 | 5031 | 2932.7 | 2147.3
| 6439.8 | 16.42 | 38.34 | 5069 | 2941.9 | 2154.6
| 6481.3 | 15.18 | 38.34 | 5109 | 2950.8 | 2161.6
| 6500 | 14.62 | 38.34 | 5127 | 2954.5 | 2164.6
| 6600 | 11.62 | 38.34 | 5224.4 | 2972.3 | 2178.6
| 6700 | 8.62 | 38.34 | 5322.8 | 2986.1 | 2189.5
| 6800 | 5.62 | 38.34 | 5422.1 | 2995.8 | 2197.2
| 6900 | 2.62 | 38.34 | 5521.8 | 3001.4 | 2201.7
| 6987.2 | 0 | 38.34 | 5609 | 3003 | 2202.9
| 7000 | 0.03 | 239.58 | 5621.8 | 3003 | 2202.9
| 7100 | 0.28 | 239.58 | 5721.8 | 3002.9 | 2202.7
| 7144.2 | 0.39 | 239.58 | 5765.9 | 3002.7 | 2202.4
| 7200 | 0.39 | 239.58 | 5821.8 | 3002.5 | 2202.1
| 7300 | 0.39 | 239.58 | 5921.8 | 3002.2 | 2201.5
| 7400 | 0.39 | 239.58 | 6021.8 | 3001.8 | 2200.9
| 7500 | 0.39 | 239.58 | 6121.8 | 3001.5 | 2200.3
| 7600 | 0.39 | 239.58 | 6221.8 | 3001.1 | 2199.7
| 7700 | 0.39 | 239.58 | 6321.8 | 3000.8 | 2199.2
| 7800 | 0.39 | 239.58 | 6421.7 | 3000.5 | 2198.6
| 7900 | 0.39 | 239.58 | 6521.7 | 3000.1 | 2198
| 8000 | 0.39 | 239.58 | 6621.7 | 2999.8 | 2197.4
| 8100 | 0.39 | 239.58 | 6721.7 | 2999.4 | 2196.8
| 8200 | 0.39 | 239.58 | 6821.7 | 2999.1 | 2196.2
| 8300 | 0.39 | 239.58 | 6921.7 | 2998.7 | 2195.6
| 8400 | 0.39 | 239.58 | 7021.7 | 2998.4 | 2195
| 8500 | 0.39 | 239.58 | 7121.7 | 2998 | 2194.4
| 8600 | 0.39 | 239.58 | 7221.7 | 2997.7 | 2193.8
| 8700 | 0.39 | 239.58 | 7321.7 | 2997.3 | 2193.3
| 8800 | 0.39 | 239.58 | 7421.7 | 2997 | 2192.7
| 8900 | 0.39 | 239.58 | 7521.7 | 2996.6 | 2192.1
| 9000 | 0.39 | 239.58 | 7621.7 | 2996.3 | 2191.5
| 9100 | 0.39 | 239.58 | 7721.7 | 2995.9 | 2190.9
| 9200 | 0.39 | 239.58 | 7821.7 | 2995.6 | 2190.3
| 9300 | 0.39 | 239.58 | 7921.7 | 2995.3 | 2189.7
| 9400 | 0.39 | 239.58 | 8021.7 | 2994.9 | 2189.1
| 9500 | 0.39 | 239.58 | 8121.7 | 2994.6 | 2188.5
| 9600 | 0.39 | 239.58 | 8221.7 | 2994.2 | 2187.9
| 9700 | 0.39 | 239.58 | 8321.7 | 2993.9 | 2187.3
| 9800 | 0.39 | 239.58 | 8421.7 | 2993.5 | 2186.8
| 9900 | 0.39 | 239.58 | 8521.7 | 2993.2 | 2186.2
| 9947.3 | 0.39 | 239.58 | 8569 | 2993 | 2185.9
| 10000 | 0.39 | 239.58 | 8621.7 | 2992.8 | 2185.6
| 10097.3 | 0.39 | 239.58 | 8719 | 2992.5 | 2185
| 10100 | 0.39 | 239.58 | 8721.7 | 2992.5 | 2185
| 10200 | 0.39 | 239.58 | 8821.7 | 2992.1 | 2184.4
| 10300 | 0.39 | 239.58 | 8921.7 | 2991.8 | 2183.8
| 10400 | 0.39 | 239.58 | 9021.7 | 2991.4 | 2183.2
| 10500 | 0.39 | 239.58 | 9121.7 | 2991.1 | 2182.6
| 10600 | 0.39 | 239.58 | 9221.7 | 2990.7 | 2182
| 10700 | 0.39 | 239.58 | 9321.7 | 2990.4 | 2181.4
| 10800 | 0.39 | 239.58 | 9421.7 | 2990.1 | 2180.9
| 10900 | 0.39 | 239.58 | 9521.7 | 2989.7 | 2180.3
| 11000 | 0.39 | 239.58 | 9621.7 | 2989.4 | 2179.7
| 11100 | 0.39 | 239.58 | 9721.7 | 2989 | 2179.1
| 11200 | 0.39 | 239.58 | 9821.7 | 2988.7 | 2178.5
| 11300 | 0.39 | 239.58 | 9921.7 | 2988.3 | 2177.9
| 11378.3 | 0.39 | 239.58 | 10000 | 2988 | 2177.4

## Lookup (hidden)
North Reference | RetunValue | Grid Type | ReturnValue | Deviation Indicator | ReturnValue
| 2 |  | 0 |  | 2
True |  | SPCS-Colorado Central-NAD27 |  | Directional
Grid |  | SPCS-Colorado Central-NAD83 |  | High Angle
|  | SPCS-Colorado North-NAD27 |  | Horizontal
SPCS-Colorado North-NAD83
SPCS-Colorado South-NAD27
SPCS-Colorado South-NAD83
UTM-Zone 12 NAD27
UTM-Zone 12 NAD83
UTM-Zone 13 NAD27
UTM-Zone 13 NAD83