## Data
Header Information | measured depth (ft) | inclination (°) | azimuth (°) | true vertical depth (ft) | northing +N/-S (ft) | easting +E/-W (ft)
Operator Name | 0 | 0 | 0 | 0 | 1.09 | 60.1
ANADARKO | 25 | 0 | 0 | 25 | 1.09 | 60.1
Operator Number | 125 | 0.24 | 184.93 | 125 | 0.88 | 60.08
47120 | 225 | 0.2 | 74.35 | 225 | 0.72 | 60.23
Well Name and Number | 325 | 0.16 | 169.27 | 325 | 0.63 | 60.42
THOMSEN 36C-18HZ | 425 | 0.45 | 132.93 | 425 | 0.22 | 60.74
API Number (if available) | 525 | 0.14 | 318.89 | 525 | 0.05 | 60.95
512336870 | 625 | 0.29 | 161.14 | 625 | -0.1 | 60.95
Location: QQ SEC TWP RGE | 725 | 0.28 | 284.78 | 725 | -0.28 | 60.79
SE ¼ NW ¼ SEC. 7-T2N-R65W | 825 | 0.3 | 147.96 | 825 | -0.44 | 60.69
Citing Type: Planned or Actual | 875 | 0.12 | 36.15 | 875 | -0.5 | 60.8
ACTUAL | 1040 | 0.31 | 1.76 | 1039.99 | 0.08 | 60.91
Deviation Indicator | 1131 | 0.43 | 7.72 | 1130.99 | 0.67 | 60.96
Horizontal | 1223 | 0.25 | 347.53 | 1222.99 | 1.2 | 60.97
North Reference | 1314 | 0.25 | 13.24 | 1313.99 | 1.59 | 60.97
True | 1405 | 0.35 | 7.39 | 1404.99 | 2.06 | 61.05
Grid Type | 1497 | 0.36 | 343.35 | 1496.99 | 2.62 | 61
#VALUE! | 1589 | 0.49 | 307.22 | 1588.98 | 3.13 | 60.61
| 1773 | 0.47 | 292.7 | 1772.98 | 3.9 | 59.29
| 1865 | 0.66 | 302.18 | 1864.97 | 4.33 | 58.49
| 1956 | 0.58 | 322.72 | 1955.97 | 4.97 | 57.77
| 2046 | 0.92 | 303.04 | 2045.96 | 5.73 | 56.88
| 2138 | 1.27 | 301.36 | 2137.94 | 6.66 | 55.4
| 2230 | 0.35 | 73.05 | 2229.94 | 7.27 | 54.79
| 2323 | 0.45 | 55.48 | 2322.93 | 7.56 | 55.37
| 2507 | 0.45 | 311.25 | 2506.93 | 8.45 | 55.42
| 2599 | 1.59 | 193.33 | 2598.92 | 7.45 | 54.85
| 2692 | 1.82 | 158.56 | 2691.88 | 4.82 | 55.09
| 2784 | 1.2 | 148.98 | 2783.85 | 2.63 | 56.12
| 2879 | 0.47 | 159.69 | 2878.84 | 1.41 | 56.77
| 2975 | 1.12 | 86.11 | 2974.83 | 1.11 | 57.85
| 3070 | 2.3 | 103.21 | 3069.79 | 0.73 | 60.63
| 3165 | 3.5 | 86.8 | 3164.66 | 0.46 | 65.38
| 3260 | 3.53 | 91.58 | 3259.49 | 0.54 | 71.2
| 3355 | 4.66 | 93.11 | 3354.24 | 0.25 | 77.97
| 3450 | 5.89 | 89.46 | 3448.84 | 0.09 | 86.7
| 3545 | 6.45 | 101.82 | 3543.29 | -0.96 | 96.8
| 3640 | 6.5 | 100.24 | 3637.69 | -3.01 | 107.31
| 3735 | 6.35 | 94.5 | 3732.09 | -4.38 | 117.84
| 3829 | 6.06 | 90.04 | 3825.54 | -4.79 | 127.99
| 3924 | 5.98 | 98.72 | 3920.02 | -5.54 | 137.89
| 4019 | 6.47 | 100.44 | 4014.46 | -7.26 | 148.05
| 4114 | 7.84 | 102.48 | 4108.72 | -9.63 | 159.64
| 4208 | 8.23 | 97.21 | 4201.79 | -11.86 | 172.57
| 4303 | 6.11 | 97.98 | 4296.05 | -13.42 | 184.33
| 4398 | 5.28 | 92.6 | 4390.58 | -14.32 | 193.7
| 4492 | 5.39 | 97.69 | 4484.17 | -15.1 | 202.4
| 4587 | 5.27 | 102.17 | 4578.76 | -16.62 | 211.08
| 4682 | 6.07 | 100.89 | 4673.29 | -18.49 | 220.28
| 4776 | 6.98 | 106.54 | 4766.69 | -21.05 | 230.64
| 4871 | 7.77 | 101.25 | 4860.9 | -23.95 | 242.47
| 4966 | 8.21 | 96.43 | 4954.98 | -25.96 | 255.51
| 5060 | 7.74 | 95.47 | 5048.07 | -27.32 | 268.48
| 5155 | 8.64 | 94.35 | 5142.1 | -28.47 | 281.96
| 5250 | 8.93 | 92.64 | 5235.99 | -29.35 | 296.44
| 5345 | 7.23 | 92.24 | 5330.04 | -29.92 | 309.78
| 5439 | 6.78 | 90.44 | 5423.34 | -30.2 | 321.24
| 5534 | 6.75 | 90.48 | 5517.68 | -30.29 | 332.43
| 5629 | 6.4 | 86.23 | 5612.05 | -29.99 | 343.3
| 5723 | 6.19 | 94.33 | 5705.49 | -30.02 | 353.58
| 5818 | 5.59 | 97.94 | 5799.98 | -31.05 | 363.27
| 5912 | 6.32 | 96.93 | 5893.48 | -32.31 | 372.94
| 6007 | 7.61 | 92.59 | 5987.77 | -33.22 | 384.42
| 6102 | 7.08 | 90.65 | 6081.99 | -33.57 | 396.55
| 6196 | 7.04 | 94.93 | 6175.28 | -34.13 | 408.09
| 6291 | 7 | 98.32 | 6269.57 | -35.47 | 419.61
| 6386 | 7.09 | 98.72 | 6363.85 | -37.2 | 431.14
| 6480 | 7.46 | 91.82 | 6457.1 | -38.27 | 442.97
| 6575 | 5.81 | 91.73 | 6551.46 | -38.61 | 453.94
| 6638 | 5.36 | 110.41 | 6614.16 | -39.73 | 459.89
| 6670 | 8.4 | 131.17 | 6645.94 | -41.8 | 463.05
| 6701 | 11.17 | 146.18 | 6676.49 | -45.78 | 466.43
| 6733 | 13.31 | 156.35 | 6707.76 | -51.73 | 469.63
| 6764 | 13.51 | 154.3 | 6737.92 | -58.26 | 472.63
| 6796 | 12.91 | 151.67 | 6769.07 | -64.78 | 475.95
| 6827 | 13.31 | 150.96 | 6799.26 | -70.95 | 479.32
| 6859 | 13.63 | 149.91 | 6830.38 | -77.43 | 483
| 6890 | 12.62 | 147.24 | 6860.57 | -83.44 | 486.67
| 6922 | 13 | 147.46 | 6891.77 | -89.41 | 490.49
| 6953 | 15.63 | 155.87 | 6921.81 | -96.16 | 494.08
| 6985 | 18.77 | 161.11 | 6952.38 | -104.97 | 497.51
| 7017 | 20.07 | 161.64 | 6982.56 | -115.06 | 500.9
| 7048 | 22.24 | 164.41 | 7011.47 | -125.76 | 504.16
| 7080 | 25.79 | 168.81 | 7040.7 | -138.42 | 507.14
| 7111 | 28.88 | 169.45 | 7068.23 | -152.4 | 509.82
| 7143 | 32.19 | 171.01 | 7095.79 | -168.42 | 512.56
| 7174 | 35.72 | 172.64 | 7121.5 | -185.56 | 515.01
| 7206 | 38.6 | 173.67 | 7147 | -204.75 | 517.31
| 7237 | 41.69 | 174.25 | 7170.69 | -224.62 | 519.41
| 7269 | 45.4 | 174.46 | 7193.88 | -246.56 | 521.58
| 7300 | 49.65 | 175.02 | 7214.81 | -269.32 | 523.67
| 7332 | 52.82 | 174.03 | 7234.85 | -294.15 | 526.06
| 7363 | 55.78 | 175.53 | 7252.94 | -319.22 | 528.34
| 7395 | 59.79 | 175.04 | 7269.99 | -346.2 | 530.57
| 7426 | 64 | 174.66 | 7284.59 | -373.42 | 533.02
| 7458 | 68.3 | 175.86 | 7297.53 | -402.58 | 535.44
| 7490 | 70.83 | 175.9 | 7308.7 | -432.49 | 537.59
| 7521 | 73.42 | 176.6 | 7318.21 | -461.93 | 539.52
| 7553 | 75.89 | 177.29 | 7326.68 | -492.74 | 541.16
| 7584 | 78.09 | 177.5 | 7333.66 | -522.91 | 542.53
| 7616 | 80.88 | 177.83 | 7339.5 | -554.35 | 543.82
| 7647 | 84.4 | 178 | 7343.47 | -585.06 | 544.93
| 7679 | 86.78 | 178.25 | 7345.93 | -616.95 | 545.98
| 7710 | 88.39 | 179.25 | 7347.24 | -647.91 | 546.65
| 7742 | 88.6 | 179.33 | 7348.08 | -679.9 | 547.05
| 7802 | 88.98 | 179.05 | 7349.34 | -739.88 | 547.89
| 7934 | 89.82 | 178.45 | 7350.72 | -871.84 | 550.77
| 8027 | 90.88 | 178.27 | 7350.16 | -964.8 | 553.43
| 8119 | 89.51 | 178.22 | 7349.84 | -1056.75 | 556.25
| 8210 | 91.11 | 178.7 | 7349.35 | -1147.72 | 558.69
| 8302 | 91.48 | 178.38 | 7347.27 | -1239.66 | 561.04
| 8393 | 90.18 | 178.1 | 7345.95 | -1330.61 | 563.83
| 8485 | 90.06 | 179.98 | 7345.76 | -1422.59 | 565.37
| 8576 | 90.35 | 181.8 | 7345.44 | -1513.58 | 563.96
| 8668 | 89.21 | 181.27 | 7345.79 | -1605.54 | 561.49
| 8760 | 88.94 | 181.1 | 7347.27 | -1697.51 | 559.59
| 8852 | 88.85 | 180.57 | 7349.05 | -1789.48 | 558.25
| 8944 | 89.12 | 180.57 | 7350.68 | -1881.46 | 557.34
| 9035 | 90.37 | 181.8 | 7351.08 | -1972.44 | 555.45
| 9125 | 90.93 | 181.82 | 7350.06 | -2062.39 | 552.61
| 9217 | 90.62 | 180.92 | 7348.82 | -2154.35 | 550.41
| 9309 | 91.17 | 180.6 | 7347.38 | -2246.33 | 549.19
| 9372 | 90.49 | 180.28 | 7346.47 | -2309.32 | 548.71
| 9464 | 90.43 | 180.31 | 7345.73 | -2401.32 | 548.23
| 9555 | 89.69 | 179.29 | 7345.63 | -2492.32 | 548.55
| 9648 | 88.46 | 178.75 | 7347.13 | -2585.29 | 550.14
| 9741 | 89.38 | 179.25 | 7348.89 | -2678.26 | 551.77
| 9833 | 90.79 | 178.8 | 7348.75 | -2770.24 | 553.33
| 9928 | 90.97 | 178.63 | 7347.29 | -2865.2 | 555.46
| 10023 | 90.88 | 176.86 | 7345.76 | -2960.12 | 559.2
| 10117 | 89.94 | 177.87 | 7345.09 | -3054.01 | 563.52
| 10212 | 88.89 | 176.85 | 7346.06 | -3148.9 | 567.89
| 10306 | 89.88 | 177.47 | 7347.06 | -3242.78 | 572.55
| 10401 | 89.08 | 177.6 | 7347.93 | -3337.69 | 576.64
| 10495 | 89.51 | 177.97 | 7349.08 | -3431.61 | 580.27
| 10590 | 90.86 | 178.57 | 7348.78 | -3526.56 | 583.14
| 10685 | 90 | 178.84 | 7348.06 | -3621.54 | 585.29
| 10779 | 89.74 | 182.51 | 7348.28 | -3715.51 | 584.18
| 10874 | 92.65 | 186.7 | 7346.3 | -3810.15 | 576.56
| 10968 | 91.15 | 184.8 | 7343.18 | -3903.62 | 567.15
| 11063 | 88.58 | 184.76 | 7343.4 | -3998.28 | 559.23
| 11158 | 90.25 | 183.44 | 7344.37 | -4093.03 | 552.44
| 11252 | 90.25 | 184.67 | 7343.96 | -4186.79 | 545.79
| 11347 | 90.8 | 177.63 | 7343.09 | -4281.71 | 543.89
| 11441 | 90.99 | 174.54 | 7341.62 | -4375.47 | 550.3
| 11536 | 93.88 | 178.82 | 7337.58 | -4470.19 | 555.8
| 11631 | 90.86 | 178.46 | 7333.66 | -4565.07 | 558.05
| 11725 | 89.32 | 179.75 | 7333.51 | -4659.05 | 559.52
| 11820 | 89.91 | 181.1 | 7334.15 | -4754.05 | 558.82
| 11914 | 89.94 | 181.77 | 7334.27 | -4848.02 | 556.46
| 12009 | 89.57 | 181.87 | 7334.68 | -4942.97 | 553.45
| 12104 | 88.7 | 181.42 | 7336.11 | -5037.92 | 550.72
| 12198 | 88.89 | 183.02 | 7338.09 | -5131.82 | 547.08
| 12293 | 88.77 | 184.06 | 7340.03 | -5226.62 | 541.21
| 12388 | 88.03 | 184.19 | 7342.68 | -5321.34 | 534.38
| 12482 | 87.66 | 185.15 | 7346.21 | -5414.96 | 526.74
| 12577 | 88.4 | 183.62 | 7349.48 | -5509.62 | 519.48
| 12671 | 87.29 | 183.82 | 7353.01 | -5603.35 | 513.38
| 12766 | 89.69 | 183.02 | 7355.52 | -5698.14 | 507.72
| 12861 | 90.06 | 183.47 | 7355.73 | -5792.99 | 502.34
| 12955 | 89.63 | 183.17 | 7355.98 | -5886.83 | 496.9
| 13050 | 90.62 | 182.85 | 7355.77 | -5981.7 | 491.91
| 13144 | 90.74 | 182.99 | 7354.66 | -6075.57 | 487.12
| 13239 | 90.68 | 183.81 | 7353.48 | -6170.4 | 481.49
| 13334 | 89.44 | 181.01 | 7353.38 | -6265.3 | 477.49
| 13428 | 89.94 | 182.92 | 7353.89 | -6359.24 | 474.27
| 13523 | 89.57 | 181.26 | 7354.3 | -6454.17 | 470.81
| 13617 | 89.82 | 182.51 | 7354.8 | -6548.12 | 467.71
| 13712 | 90.18 | 180.9 | 7354.8 | -6643.07 | 464.89
| 13807 | 90.06 | 180.91 | 7354.6 | -6738.06 | 463.39
| 13901 | 88.58 | 178.44 | 7355.71 | -6832.04 | 463.92
| 13996 | 89.94 | 179.33 | 7356.94 | -6927.01 | 465.77
| 14090 | 89.32 | 180.04 | 7357.55 | -7021.01 | 466.28
| 14185 | 88.83 | 180.25 | 7359.08 | -7116 | 466.04
| 14279 | 89.63 | 180.19 | 7360.34 | -7209.99 | 465.68
| 14374 | 89.94 | 181.43 | 7360.7 | -7304.97 | 464.34
| 14469 | 90.55 | 182.29 | 7360.29 | -7399.92 | 461.26
| 14563 | 89.26 | 182.62 | 7360.45 | -7493.83 | 457.23
| 14658 | 90.43 | 183.96 | 7360.71 | -7588.67 | 451.78
| 14735 | 90.18 | 184.17 | 7360.3 | -7665.48 | 446.32
| 14786 | 90.18 | 184.17 | 7360.14 | -7716.34 | 442.61

## Lookup (hidden)
North Reference | RetunValue | Grid Type | ReturnValue | Deviation Indicator | ReturnValue
| 2 |  | 0 |  | 4
True |  | SPCS-Colorado Central-NAD27 |  | Directional
Grid |  | SPCS-Colorado Central-NAD83 |  | High Angle
|  | SPCS-Colorado North-NAD27 |  | Horizontal
SPCS-Colorado North-NAD83
SPCS-Colorado South-NAD27
SPCS-Colorado South-NAD83
UTM-Zone 12 NAD27
UTM-Zone 12 NAD83
UTM-Zone 13 NAD27
UTM-Zone 13 NAD83