## Data
Header Information | measured depth (ft) | inclination (°) | azimuth (°) | true vertical depth (ft) | northing +N/-S (ft) | easting +E/-W (ft)
Operator Name | 0 | 0 | 0 | 0 | 0 | 0
Kerr-McGee Oil & Gas Onshore LP | 25 | 0 | 0 | 25 | 0 | 0
Operator Number | 125 | 0.6 | 308.35 | 125 | 0.32 | -0.41
47120 | 225 | 0.29 | 103.16 | 225 | 0.59 | -0.57
Well Name and Number | 325 | 0.35 | 3.03 | 325 | 0.84 | -0.31
THOMSEN 13C-18HZ | 425 | 0.42 | 294.03 | 424.99 | 1.29 | -0.63
API Number (if available) | 525 | 0.24 | 293.45 | 524.99 | 1.53 | -1.16
512336871 | 625 | 0.4 | 327.77 | 624.99 | 1.9 | -1.54
Location: QQ SEC TWP RGE | 725 | 0.32 | 195.08 | 724.99 | 1.93 | -1.79
SENW Sec. 7 2N-65W | 825 | 0.26 | 279.07 | 824.99 | 1.7 | -2.09
Citing Type: Planned or Actual | 983 | 0.2 | 239.01 | 982.99 | 1.61 | -2.68
ACTUAL | 1044 | 0.63 | 273.67 | 1043.99 | 1.58 | -3.11
Deviation Indicator | 1136 | 0.49 | 280 | 1135.98 | 1.68 | -4
Horizontal | 1228 | 0.66 | 273.41 | 1227.98 | 1.78 | -4.92
North Reference | 1320 | 0.7 | 291.26 | 1319.97 | 2.01 | -5.97
True | 1412 | 0.66 | 311.3 | 1411.96 | 2.57 | -6.89
Grid Type | 1503 | 0.45 | 315 | 1502.96 | 3.17 | -7.54
#VALUE! | 1685 | 0.56 | 246.21 | 1684.95 | 3.31 | -8.86
| 1870 | 0.53 | 259.01 | 1869.95 | 2.78 | -10.52
| 2054 | 0.38 | 186.5 | 2053.94 | 2.02 | -11.43
| 2239 | 0.21 | 175.13 | 2238.94 | 1.07 | -11.47
| 2426 | 0.44 | 293.44 | 2425.94 | 1.01 | -12.1
| 2615 | 0.31 | 304.57 | 2614.93 | 1.59 | -13.19
| 2805 | 0.6 | 303.33 | 2804.93 | 2.43 | -14.44
| 2994 | 0.78 | 261.13 | 2993.91 | 2.78 | -16.54
| 3183 | 0.64 | 265.72 | 3182.9 | 2.5 | -18.86
| 3372 | 0.91 | 268.81 | 3371.88 | 2.39 | -21.41
| 3467 | 0.8 | 247.46 | 3466.87 | 2.12 | -22.78
| 3561 | 2.63 | 252.92 | 3560.83 | 1.23 | -25.45
| 3656 | 3.88 | 268.22 | 3655.67 | 0.49 | -30.75
| 3751 | 4.9 | 267.85 | 3750.39 | 0.24 | -38.01
| 3845 | 6.53 | 266.73 | 3843.92 | -0.21 | -47.36
| 3940 | 8.76 | 266.33 | 3938.07 | -0.99 | -59.98
| 4034 | 10.06 | 254.67 | 4030.81 | -3.61 | -75.04
| 4129 | 10.26 | 254.2 | 4124.32 | -8.11 | -91.18
| 4223 | 9.66 | 252.68 | 4216.91 | -12.74 | -106.77
| 4318 | 9.7 | 254.04 | 4310.55 | -17.31 | -122.07
| 4412 | 8.59 | 250.04 | 4403.36 | -21.89 | -136.28
| 4507 | 8.03 | 252.22 | 4497.36 | -26.33 | -149.27
| 4602 | 6.19 | 253.45 | 4591.63 | -29.82 | -160.5
| 4696 | 4.19 | 253.11 | 4685.24 | -32.26 | -168.64
| 4791 | 2.52 | 250.8 | 4780.07 | -33.96 | -173.94
| 4885 | 0.95 | 279.58 | 4874.03 | -34.51 | -176.66
| 4980 | 1.84 | 298.21 | 4969 | -33.65 | -178.78
| 5075 | 1.12 | 277.04 | 5063.97 | -32.82 | -181.04
| 5169 | 1.31 | 107.74 | 5157.96 | -33.04 | -180.93
| 5358 | 0.78 | 42.96 | 5346.93 | -32.75 | -178
| 5548 | 1.08 | 13.82 | 5536.91 | -30.07 | -176.69
| 5642 | 0.8 | 351.16 | 5630.9 | -28.56 | -176.58
| 5736 | 1.14 | 14.12 | 5724.88 | -27 | -176.45
| 5831 | 0.2 | 53.15 | 5819.87 | -25.99 | -176.09
| 5925 | 0.58 | 31.89 | 5913.87 | -25.48 | -175.7
| 6020 | 1.26 | 3.53 | 6008.86 | -24.03 | -175.39
| 6115 | 0.5 | 252.4 | 6103.85 | -23.12 | -175.72
| 6209 | 0.86 | 258.86 | 6197.85 | -23.38 | -176.8
| 6304 | 0.76 | 279.08 | 6292.84 | -23.42 | -178.12
| 6398 | 0.7 | 290.65 | 6386.83 | -23.11 | -179.27
| 6493 | 0.79 | 308.14 | 6481.82 | -22.51 | -180.33
| 6588 | 0.56 | 336.3 | 6576.81 | -21.68 | -181.03
| 6651 | 3.26 | 175.86 | 6639.78 | -23.18 | -181.03
| 6682 | 5.97 | 171.96 | 6670.68 | -25.66 | -180.74
| 6777 | 13.13 | 162.44 | 6764.31 | -40.86 | -176.79
| 6871 | 18.91 | 162.15 | 6854.62 | -65.56 | -168.89
| 6966 | 25.05 | 170.4 | 6942.69 | -100.08 | -160.81
| 7061 | 33.21 | 175.63 | 7025.62 | -145.94 | -155.46
| 7155 | 43.22 | 177.5 | 7099.39 | -203.91 | -152.09
| 7250 | 51.12 | 179.62 | 7163.92 | -273.5 | -150.42
| 7344 | 57.21 | 181.09 | 7218.93 | -349.66 | -150.93
| 7439 | 63.07 | 182.58 | 7266.21 | -431.97 | -153.6
| 7534 | 64.81 | 182.07 | 7307.94 | -517.23 | -157.06
| 7628 | 76.32 | 178.38 | 7339.18 | -605.71 | -157.3
| 7660 | 79.74 | 177.68 | 7345.81 | -636.99 | -156.23
| 7691 | 81.52 | 177.96 | 7350.86 | -667.55 | -155.06
| 7723 | 84.26 | 178.41 | 7354.82 | -699.29 | -154.06
| 7754 | 88.04 | 178.87 | 7356.9 | -730.2 | -153.32
| 7778 | 90.98 | 178.95 | 7357.11 | -754.2 | -152.87
| 7876 | 94.7 | 177.51 | 7352.25 | -852.01 | -149.85
| 7937 | 92.53 | 177.33 | 7348.41 | -912.82 | -147.11
| 8029 | 91.23 | 177.14 | 7345.39 | -1004.66 | -142.67
| 8121 | 90.37 | 177.68 | 7344.1 | -1096.56 | -138.51
| 8212 | 89.94 | 178.24 | 7343.86 | -1187.5 | -135.28
| 8303 | 90.06 | 176.42 | 7343.86 | -1278.4 | -131.04
| 8395 | 89.82 | 174.23 | 7343.95 | -1370.09 | -123.54
| 8486 | 89.75 | 174.82 | 7344.3 | -1460.67 | -114.86
| 8578 | 90.06 | 176.58 | 7344.45 | -1552.41 | -107.96
| 8670 | 90.37 | 178.06 | 7344.1 | -1644.3 | -103.66
| 8762 | 89.26 | 179.06 | 7344.4 | -1736.27 | -101.34
| 8854 | 87.73 | 183.12 | 7346.82 | -1828.2 | -103.09
| 8945 | 87.4 | 182.47 | 7350.68 | -1919.01 | -107.53
| 9035 | 87.8 | 183.57 | 7354.45 | -2008.81 | -112.26
| 9127 | 89.94 | 184.34 | 7356.27 | -2100.56 | -118.61
| 9219 | 88.77 | 183.4 | 7357.3 | -2192.34 | -124.82
| 9312 | 88.06 | 183.93 | 7359.87 | -2285.12 | -130.76
| 9405 | 89.94 | 181.44 | 7361.5 | -2377.99 | -135.11
| 9497 | 90.53 | 180.05 | 7361.12 | -2469.98 | -136.31
| 9588 | 92.03 | 181.72 | 7359.09 | -2560.94 | -137.71
| 9681 | 91.85 | 181.56 | 7355.94 | -2653.85 | -140.37
| 9774 | 90.8 | 179.92 | 7353.79 | -2746.81 | -141.58
| 9868 | 90.8 | 182.76 | 7352.48 | -2840.77 | -143.77
| 9963 | 87.68 | 182.88 | 7353.74 | -2935.63 | -148.45
| 10057 | 88.77 | 182.69 | 7356.65 | -3029.47 | -153.01
| 10152 | 90.43 | 185.2 | 7357.31 | -3124.24 | -159.55
| 10247 | 90.79 | 185.34 | 7356.3 | -3218.83 | -168.27
| 10341 | 90.12 | 182.69 | 7355.55 | -3312.59 | -174.85
| 10436 | 90.06 | 183.87 | 7355.4 | -3407.43 | -180.29
| 10530 | 89.38 | 183.75 | 7355.86 | -3501.22 | -186.53
| 10625 | 90.12 | 183.43 | 7356.28 | -3596.03 | -192.48
| 10720 | 89.91 | 184.81 | 7356.25 | -3690.78 | -199.31
| 10814 | 89.94 | 182.35 | 7356.38 | -3784.59 | -205.18
| 10909 | 89.14 | 181.95 | 7357.14 | -3879.52 | -208.74
| 11003 | 89.2 | 180.99 | 7358.5 | -3973.48 | -211.15
| 11098 | 90.99 | 180.45 | 7358.34 | -4068.47 | -212.34
| 11193 | 91.91 | 180.45 | 7355.94 | -4163.43 | -213.09
| 11287 | 91.11 | 180.93 | 7353.46 | -4257.39 | -214.22
| 11382 | 90.19 | 182.49 | 7352.38 | -4352.34 | -217.06
| 11476 | 89.14 | 176.63 | 7352.93 | -4446.29 | -216.34
| 11571 | 89.75 | 178.36 | 7353.85 | -4541.19 | -212.18
| 11666 | 89.57 | 178.55 | 7354.42 | -4636.16 | -209.62
| 11760 | 89.38 | 178.36 | 7355.28 | -4730.12 | -207.09
| 11855 | 90.99 | 181.09 | 7354.97 | -4825.11 | -206.63
| 11949 | 89.01 | 178.8 | 7354.97 | -4919.1 | -206.54
| 12044 | 90.06 | 180.51 | 7355.74 | -5014.09 | -205.97
| 12139 | 89.07 | 184.85 | 7356.47 | -5108.95 | -210.41
| 12233 | 88.21 | 186.61 | 7358.7 | -5202.45 | -219.79
| 12328 | 87.9 | 186.15 | 7361.92 | -5296.81 | -230.34
| 12422 | 87.16 | 185.36 | 7365.97 | -5390.25 | -239.76
| 12517 | 89.91 | 186.75 | 7368.4 | -5484.68 | -249.78
| 12611 | 90.62 | 188.92 | 7367.97 | -5577.79 | -262.59
| 12706 | 91.61 | 187.02 | 7366.12 | -5671.85 | -275.76
| 12801 | 91.05 | 185.04 | 7363.91 | -5766.29 | -285.74
| 12895 | 91.11 | 185.7 | 7362.14 | -5859.87 | -294.53
| 12990 | 90.86 | 183.29 | 7360.51 | -5954.55 | -301.97
| 13085 | 90.86 | 182.77 | 7359.08 | -6049.41 | -307
| 13179 | 90.06 | 180.42 | 7358.33 | -6143.36 | -309.61
| 13274 | 89.03 | 177.4 | 7359.08 | -6238.33 | -307.81
| 13368 | 89.2 | 179.98 | 7360.53 | -6332.29 | -305.66
| 13463 | 87.84 | 179.57 | 7362.99 | -6427.25 | -305.28
| 13558 | 87.9 | 180.13 | 7366.52 | -6522.18 | -305.04
| 13652 | 90.43 | 180.11 | 7367.89 | -6616.17 | -305.23
| 13747 | 91.11 | 180.62 | 7366.61 | -6711.15 | -305.84
| 13841 | 91.48 | 180.87 | 7364.49 | -6805.12 | -307.06
| 13936 | 91.6 | 180.84 | 7361.93 | -6900.08 | -308.48
| 14030 | 91.67 | 180.1 | 7359.25 | -6994.04 | -309.25
| 14125 | 90.26 | 177.93 | 7357.65 | -7089 | -307.61
| 14220 | 89.75 | 177.49 | 7357.64 | -7183.92 | -303.82
| 14314 | 89.88 | 177.61 | 7357.95 | -7277.84 | -299.8
| 14409 | 89.38 | 177.54 | 7358.56 | -7372.75 | -295.78
| 14503 | 88.02 | 176.26 | 7360.69 | -7466.58 | -290.7
| 14598 | 87.29 | 175.99 | 7364.58 | -7561.29 | -284.28
| 14693 | 86.54 | 175.76 | 7369.69 | -7655.9 | -277.46
| 14710 | 86.42 | 175.57 | 7370.74 | -7672.82 | -276.18
| 14763 | 86.42 | 175.57 | 7374.04 | -7725.56 | -272.09

## Lookup (hidden)
North Reference | RetunValue | Grid Type | ReturnValue | Deviation Indicator | ReturnValue
| 2 |  | 0 |  | 4
True |  | SPCS-Colorado Central-NAD27 |  | Directional
Grid |  | SPCS-Colorado Central-NAD83 |  | High Angle
|  | SPCS-Colorado North-NAD27 |  | Horizontal
SPCS-Colorado North-NAD83
SPCS-Colorado South-NAD27
SPCS-Colorado South-NAD83
UTM-Zone 12 NAD27
UTM-Zone 12 NAD83
UTM-Zone 13 NAD27
UTM-Zone 13 NAD83