## Data
Header Information | measured depth (ft) | inclination (°) | azimuth (°) | true vertical depth (ft) | northing +N/-S (ft) | easting +E/-W (ft)
Operator Name | 0 | 0 | 81.02 | 0 | 0 | 0
Kerr-McGee Oil & Gas Onshore LP | 13 | 0 | 81.02 | 13 | 0 | 0
Operator Number | 113 | 0.66 | 81.02 | 113 | 0.09 | 0.57
47120 | 213 | 0.88 | 89.03 | 212.99 | 0.19 | 1.91
Well Name and Number | 313 | 0.25 | 74.51 | 312.98 | 0.26 | 2.88
RUSSIAN FIDDLER 13N-18HZ | 413 | 0.6 | 94.84 | 412.98 | 0.28 | 3.62
API Number (if available) | 513 | 0.11 | 141.37 | 512.98 | 0.16 | 4.2
512336226 | 613 | 0.34 | 29.84 | 612.98 | 0.34 | 4.4
Location: QQ SEC TWP RGE | 713 | 0.33 | 120.22 | 712.98 | 0.45 | 4.8
SWSW Sec. 19 2N-65W | 813 | 0.29 | 198.63 | 812.98 | 0.07 | 4.97
Citing Type: Planned or Actual | 913 | 0.1 | 296.34 | 912.98 | -0.13 | 4.81
ACTUAL | 932 | 0.2 | 307.82 | 931.98 | -0.1 | 4.77
Deviation Indicator | 1064 | 0.49 | 115.46 | 1063.97 | -0.21 | 5.1
Horizontal | 1188 | 0.73 | 221.02 | 1187.97 | -1.03 | 5.06
North Reference | 1248 | 1.45 | 254.97 | 1247.96 | -1.51 | 4.07
True | 1339 | 2.35 | 253.06 | 1338.91 | -2.36 | 1.18
Grid Type | 1431 | 3.77 | 251.64 | 1430.77 | -3.86 | -3.5
#VALUE! | 1522 | 5.17 | 253.59 | 1521.5 | -5.96 | -10.27
| 1614 | 6.56 | 255.38 | 1613.01 | -8.46 | -19.33
| 1706 | 8.15 | 252.41 | 1704.25 | -11.76 | -30.64
| 1797 | 10.4 | 252.66 | 1794.06 | -16.15 | -44.63
| 1889 | 11.64 | 248.31 | 1884.36 | -22.06 | -61.18
| 1984 | 12.89 | 246.38 | 1977.19 | -29.85 | -79.79
| 2078 | 13.84 | 249.42 | 2068.64 | -38 | -99.92
| 2173 | 12.95 | 247.62 | 2161.06 | -46.05 | -120.41
| 2268 | 13.63 | 249.51 | 2253.52 | -54.02 | -140.73
| 2363 | 13.43 | 250.94 | 2345.88 | -61.54 | -161.65
| 2458 | 13.34 | 247.71 | 2438.3 | -69.3 | -182.22
| 2553 | 13.88 | 249.28 | 2530.63 | -77.49 | -203.01
| 2647 | 13.15 | 248 | 2622.03 | -85.48 | -223.47
| 2742 | 12.97 | 246.69 | 2714.57 | -93.75 | -243.28
| 2837 | 12.52 | 245.43 | 2807.23 | -102.25 | -262.44
| 2932 | 12.26 | 248.94 | 2900.02 | -110.16 | -281.22
| 3026 | 12.91 | 248.91 | 2991.76 | -117.52 | -300.33
| 3121 | 14.01 | 248.87 | 3084.15 | -125.48 | -320.96
| 3216 | 13.4 | 248.77 | 3176.44 | -133.62 | -341.94
| 3311 | 13.92 | 249.54 | 3268.76 | -141.6 | -362.91
| 3406 | 12.85 | 248.17 | 3361.18 | -149.52 | -383.42
| 3501 | 12.61 | 248.03 | 3453.84 | -157.33 | -402.85
| 3596 | 10.91 | 248.49 | 3546.84 | -164.5 | -420.83
| 3691 | 11.19 | 252.03 | 3640.08 | -170.64 | -437.96
| 3785 | 11.05 | 248.27 | 3732.32 | -176.79 | -455.01
| 3880 | 10.99 | 246.04 | 3825.57 | -183.84 | -471.74
| 3975 | 11.22 | 244.61 | 3918.79 | -191.48 | -488.36
| 4070 | 11.36 | 245.23 | 4011.95 | -199.36 | -505.21
| 4165 | 11.54 | 244.62 | 4105.06 | -207.36 | -522.29
| 4260 | 12.74 | 250.46 | 4197.94 | -214.93 | -540.75
| 4355 | 12.5 | 248.73 | 4290.64 | -222.17 | -560.2
| 4450 | 12.51 | 245.36 | 4383.39 | -230.19 | -579.13
| 4545 | 11.29 | 243.36 | 4476.35 | -238.65 | -596.8
| 4639 | 11.91 | 246.78 | 4568.43 | -246.6 | -613.94
| 4734 | 11.1 | 247.23 | 4661.52 | -254 | -631.38
| 4829 | 10.39 | 246.74 | 4754.85 | -260.92 | -647.68
| 4924 | 9.94 | 245.87 | 4848.36 | -267.66 | -663.03
| 5019 | 8.43 | 248.09 | 4942.14 | -273.61 | -676.98
| 5113 | 8.19 | 249.75 | 5035.15 | -278.5 | -689.65
| 5208 | 6.5 | 242.76 | 5129.37 | -283.3 | -700.78
| 5303 | 4.1 | 228.56 | 5223.96 | -288.01 | -708.11
| 5398 | 2.28 | 237.36 | 5318.81 | -291.28 | -712.25
| 5493 | 1.39 | 270.11 | 5413.77 | -292.3 | -714.99
| 5588 | 1.04 | 332.64 | 5508.75 | -291.53 | -716.54
| 5683 | 1.44 | 12.47 | 5603.73 | -289.6 | -716.68
| 5777 | 1.88 | 54.6 | 5697.69 | -287.55 | -715.17
| 5872 | 1.72 | 44.69 | 5792.64 | -285.63 | -712.9
| 5967 | 0.8 | 35 | 5887.62 | -284.08 | -711.51
| 6062 | 1.71 | 76.07 | 5982.6 | -283.19 | -709.76
| 6157 | 1.48 | 56.75 | 6077.56 | -282.18 | -707.35
| 6252 | 1.42 | 66.09 | 6172.53 | -281.03 | -705.25
| 6347 | 1.38 | 60.56 | 6267.5 | -279.99 | -703.18
| 6442 | 1.01 | 74.43 | 6362.48 | -279.2 | -701.38
| 6537 | 0.8 | 78.38 | 6457.47 | -278.84 | -699.92
| 6631 | 0.98 | 71.99 | 6551.46 | -278.46 | -698.51
| 6701 | 0.63 | 85.89 | 6621.45 | -278.25 | -697.56
| 6725 | 0.92 | 83.04 | 6645.45 | -278.22 | -697.24
| 6819 | 5.36 | 18.65 | 6739.3 | -273.96 | -695.08
| 6851 | 9.69 | 6.4 | 6771.02 | -269.87 | -694.3
| 6883 | 13.85 | 6.24 | 6802.34 | -263.38 | -693.59
| 6914 | 16.57 | 7.14 | 6832.25 | -255.31 | -692.63
| 6946 | 17.95 | 4.44 | 6862.81 | -245.86 | -691.69
| 6978 | 21.55 | 1.49 | 6892.92 | -235.07 | -691.15
| 7009 | 24.1 | 1.14 | 6921.49 | -223.05 | -690.88
| 7041 | 28.1 | 0.94 | 6950.22 | -208.97 | -690.62
| 7072 | 31.75 | 358.67 | 6977.09 | -193.51 | -690.69
| 7104 | 33.84 | 0.07 | 7003.98 | -176.18 | -690.88
| 7136 | 36.42 | 1.56 | 7030.15 | -157.77 | -690.61
| 7167 | 40.82 | 3.22 | 7054.37 | -138.45 | -689.79
| 7199 | 44.16 | 1.42 | 7077.96 | -116.86 | -688.92
| 7231 | 46.71 | 1.74 | 7100.42 | -94.07 | -688.29
| 7262 | 47.75 | 359.16 | 7121.47 | -71.32 | -688.12
| 7294 | 50.73 | 357.14 | 7142.36 | -47.1 | -688.91
| 7326 | 54.62 | 354.65 | 7161.76 | -21.72 | -690.75
| 7357 | 59.02 | 354.04 | 7178.72 | 4.09 | -693.31
| 7389 | 63.27 | 354.34 | 7194.16 | 31.96 | -696.14
| 7420 | 68.04 | 355.03 | 7206.94 | 60.08 | -698.75
| 7452 | 71.6 | 356.73 | 7217.98 | 90.03 | -700.91
| 7484 | 74.05 | 356.99 | 7227.42 | 120.56 | -702.58
| 7515 | 76.55 | 355.81 | 7235.29 | 150.48 | -704.46
| 7547 | 78.74 | 358.59 | 7242.14 | 181.7 | -705.99
| 7579 | 80.16 | 359.75 | 7248 | 213.15 | -706.44
| 7610 | 82.39 | 0.46 | 7252.7 | 243.79 | -706.39
| 7642 | 84.33 | 0.99 | 7256.4 | 275.57 | -705.98
| 7667 | 86.24 | 1.14 | 7258.45 | 300.48 | -705.52
| 7711 | 88.024 | 1.966 | 7260.66 | 344.41 | -704.33
| 7739 | 89.16 | 2.49 | 7261.34 | 372.38 | -703.24
| 7802 | 90.12 | 2.8 | 7261.74 | 435.31 | -700.33
| 7897 | 90.6 | 2.24 | 7261.14 | 530.21 | -696.16
| 7992 | 90.25 | 1.45 | 7260.44 | 625.16 | -693.1
| 8087 | 89.68 | 1.41 | 7260.5 | 720.13 | -690.73
| 8181 | 90.95 | 1.86 | 7259.98 | 814.09 | -688.05
| 8276 | 91.57 | 358.84 | 7257.89 | 909.05 | -687.47
| 8371 | 91.41 | 359.7 | 7255.42 | 1004.01 | -688.68
| 8466 | 89.9 | 359.85 | 7254.33 | 1099 | -689.05
| 8561 | 89.47 | 359.3 | 7254.86 | 1194 | -689.75
| 8655 | 89.65 | 359.17 | 7255.58 | 1287.99 | -691.01
| 8750 | 89.41 | 358.34 | 7256.36 | 1382.96 | -693.07
| 8845 | 88.88 | 358.23 | 7257.77 | 1477.91 | -695.92
| 8940 | 89.04 | 357.93 | 7259.5 | 1572.84 | -699.1
| 9035 | 88.7 | 357.9 | 7261.37 | 1667.75 | -702.55
| 9130 | 88.91 | 358.44 | 7263.35 | 1762.69 | -705.59
| 9225 | 90.09 | 358.77 | 7264.18 | 1857.65 | -707.9
| 9319 | 91.56 | 357.34 | 7262.83 | 1951.58 | -711.09
| 9414 | 90.98 | 357.19 | 7260.72 | 2046.45 | -715.62
| 9509 | 91.2 | 357.67 | 7258.92 | 2141.34 | -719.88
| 9604 | 90.8 | 359.05 | 7257.26 | 2236.28 | -722.6
| 9699 | 90.76 | 358.99 | 7255.96 | 2331.26 | -724.22
| 9794 | 90.92 | 358.52 | 7254.57 | 2426.23 | -726.29
| 9888 | 90.92 | 357.82 | 7253.06 | 2520.17 | -729.29
| 9983 | 90.3 | 359.6 | 7252.05 | 2615.13 | -731.43
| 10078 | 88.78 | 0.95 | 7252.81 | 2710.12 | -730.97
| 10173 | 88.45 | 0.17 | 7255.11 | 2805.09 | -730.04
| 10268 | 88.11 | 0.07 | 7257.96 | 2900.05 | -729.84
| 10363 | 87.78 | 359.56 | 7261.37 | 2994.98 | -730.15
| 10458 | 88.36 | 0.23 | 7264.57 | 3089.93 | -730.32
| 10553 | 88.55 | 0.46 | 7267.13 | 3184.89 | -729.75
| 10647 | 89.53 | 1.17 | 7268.7 | 3278.87 | -728.41
| 10742 | 90.8 | 0.53 | 7268.43 | 3373.86 | -727.01
| 10837 | 92.25 | 1.12 | 7265.9 | 3468.81 | -725.64
| 10932 | 92.58 | 1.67 | 7261.9 | 3563.7 | -723.33
| 11027 | 91.07 | 0.72 | 7258.87 | 3658.62 | -721.35
| 11122 | 91.29 | 0.67 | 7256.92 | 3753.6 | -720.2
| 11217 | 93.42 | 2.08 | 7253.01 | 3848.48 | -717.92
| 11311 | 91.96 | 359.93 | 7248.6 | 3942.35 | -716.27
| 11406 | 89.75 | 359.81 | 7247.18 | 4037.34 | -716.49
| 11501 | 89.75 | 358.84 | 7247.6 | 4132.33 | -717.61
| 11596 | 89.69 | 359.24 | 7248.06 | 4227.31 | -719.2
| 11691 | 90.86 | 0.05 | 7247.61 | 4322.31 | -719.79
| 11786 | 88.27 | 0.37 | 7248.33 | 4417.3 | -719.44
| 11881 | 87.75 | 0.59 | 7251.63 | 4512.24 | -718.64
| 11975 | 87.74 | 0.69 | 7255.33 | 4606.16 | -717.6
| 12070 | 87.55 | 0.77 | 7259.23 | 4701.07 | -716.39
| 12165 | 88.86 | 359.9 | 7262.2 | 4796.02 | -715.83
| 12260 | 89.9 | 359.5 | 7263.23 | 4891.01 | -716.33
| 12355 | 89.69 | 358.89 | 7263.57 | 4986 | -717.66
| 12388 | 89.31 | 359.41 | 7263.86 | 5018.99 | -718.15
| 12441 | 89.31 | 359.41 | 7264.5 | 5071.99 | -718.7

## Lookup (hidden)
North Reference | RetunValue | Grid Type | ReturnValue | Deviation Indicator | ReturnValue
| 2 |  | 0 |  | 4
True |  | SPCS-Colorado Central-NAD27 |  | Directional
Grid |  | SPCS-Colorado Central-NAD83 |  | High Angle
|  | SPCS-Colorado North-NAD27 |  | Horizontal
SPCS-Colorado North-NAD83
SPCS-Colorado South-NAD27
SPCS-Colorado South-NAD83
UTM-Zone 12 NAD27
UTM-Zone 12 NAD83
UTM-Zone 13 NAD27
UTM-Zone 13 NAD83