## Data
Header Information | measured depth (ft) | inclination (°) | azimuth (°) | true vertical depth (ft) | northing +N/-S (ft) | easting +E/-W (ft)
Operator Name | 0 | 0 | 0 | 0 | 0 | 0
Encana Oil & Gas (USA) Inc. | 30 | 0 | 0 | 30 | 0 | 0
Operator Number | 60 | 0 | 0 | 60 | 0 | 0
100185 | 90 | 0 | 0 | 90 | 0 | 0
Well Name and Number | 120 | 0 | 0 | 120 | 0 | 0
N. Parachute MF06B-3 O04 696 | 150 | 0 | 0 | 150 | 0 | 0
API Number (if available) | 180 | 0 | 0 | 180 | 0 | 0
05-045-18809 | 200 | 0 | 0 | 200 | 0 | 0
Location: QQ SEC TWP RGE | 210 | 0.3 | 38.16 | 210 | 0 | 0
9; 4; 6S; 96W | 240 | 1.2 | 38.16 | 240 | 0.3 | 0.3
Citing Type: Planned or Actual | 270 | 2.1 | 38.16 | 270 | 1 | 0.8
Planned | 300 | 3 | 38.16 | 300 | 2.1 | 1.6
Deviation Indicator | 330 | 3.9 | 38.16 | 329.9 | 3.5 | 2.7
Directional | 360 | 4.8 | 38.16 | 359.8 | 5.3 | 4.1
North Reference | 390 | 5.7 | 38.16 | 389.7 | 7.4 | 5.8
True | 420 | 6.6 | 38.16 | 419.5 | 10 | 7.8
Grid Type | 450 | 7.5 | 38.16 | 449.3 | 12.8 | 10.1
#VALUE! | 480 | 8.4 | 38.16 | 479 | 16.1 | 12.7
| 510 | 9.3 | 38.16 | 508.6 | 19.7 | 15.5
| 540 | 10.2 | 38.16 | 538.2 | 23.7 | 18.6
| 570 | 11.1 | 38.16 | 567.7 | 28.1 | 22.1
| 600 | 12 | 38.16 | 597.1 | 32.8 | 25.8
| 630 | 12.9 | 38.16 | 626.4 | 37.9 | 29.8
| 660 | 13.8 | 38.16 | 655.6 | 43.3 | 34.1
| 690 | 14.7 | 38.16 | 684.6 | 49.2 | 38.6
| 720 | 15.6 | 38.16 | 713.6 | 55.3 | 43.5
| 750 | 16.5 | 38.16 | 742.4 | 61.8 | 48.6
| 780 | 17.4 | 38.16 | 771.1 | 68.7 | 54
| 810 | 18.3 | 38.16 | 799.7 | 75.9 | 59.7
| 840 | 19.2 | 38.16 | 828.1 | 83.5 | 65.6
| 870 | 20.1 | 38.16 | 856.3 | 91.5 | 71.9
| 900 | 21 | 38.16 | 884.4 | 99.7 | 78.4
| 930 | 21.9 | 38.16 | 912.4 | 108.4 | 85.2
| 960 | 22.8 | 38.16 | 940.1 | 117.3 | 92.2
| 990 | 23.7 | 38.16 | 967.7 | 126.7 | 99.5
| 1020 | 24.6 | 38.16 | 995 | 136.3 | 107.1
| 1050 | 25.5 | 38.16 | 1022.2 | 146.3 | 115
| 1080 | 26.4 | 38.16 | 1049.2 | 156.6 | 123.1
| 1110 | 27.3 | 38.16 | 1076 | 167.3 | 131.4
| 1140 | 28.2 | 38.16 | 1102.5 | 178.2 | 140.1
| 1170 | 29.1 | 38.16 | 1128.8 | 189.6 | 149
| 1200 | 30 | 38.16 | 1154.9 | 201.2 | 158.1
| 1230 | 30.9 | 38.16 | 1180.8 | 213.1 | 167.5
| 1260 | 31.8 | 38.16 | 1206.4 | 225.4 | 177.1
| 1290 | 32.7 | 38.16 | 1231.8 | 238 | 187
| 1320 | 33.6 | 38.16 | 1256.9 | 250.9 | 197.2
| 1350 | 34.5 | 38.16 | 1281.8 | 264.1 | 207.5
| 1380 | 35.4 | 38.16 | 1306.3 | 277.6 | 218.2
| 1410 | 36.3 | 38.16 | 1330.7 | 291.4 | 229
| 1440 | 37.2 | 38.16 | 1354.7 | 305.6 | 240.1
| 1470 | 38.1 | 38.16 | 1378.5 | 320 | 251.4
| 1500 | 39 | 38.16 | 1401.9 | 334.7 | 263
| 1530 | 39.9 | 38.16 | 1425.1 | 349.6 | 274.7
| 1560 | 40.8 | 38.16 | 1447.9 | 364.9 | 286.7
| 1590 | 41.7 | 38.16 | 1470.5 | 380.5 | 299
| 1603.9 | 42.12 | 38.16 | 1480.9 | 387.8 | 304.7
| 1620 | 42.12 | 38.16 | 1492.8 | 396.3 | 311.4
| 1650 | 42.12 | 38.16 | 1515 | 412.1 | 323.8
| 1680 | 42.12 | 38.16 | 1537.3 | 427.9 | 336.2
| 1710 | 42.12 | 38.16 | 1559.5 | 443.7 | 348.7
| 1740 | 42.12 | 38.16 | 1581.8 | 459.5 | 361.1
| 1770 | 42.12 | 38.16 | 1604 | 475.4 | 373.5
| 1800 | 42.12 | 38.16 | 1626.3 | 491.2 | 386
| 1830 | 42.12 | 38.16 | 1648.6 | 507 | 398.4
| 1860 | 42.12 | 38.16 | 1670.8 | 522.8 | 410.8
| 1890 | 42.12 | 38.16 | 1693.1 | 538.6 | 423.3
| 1920 | 42.12 | 38.16 | 1715.3 | 554.5 | 435.7
| 1950 | 42.12 | 38.16 | 1737.6 | 570.3 | 448.1
| 1980 | 42.12 | 38.16 | 1759.8 | 586.1 | 460.6
| 2010 | 42.12 | 38.16 | 1782.1 | 601.9 | 473
| 2040 | 42.12 | 38.16 | 1804.3 | 617.7 | 485.4
| 2070 | 42.12 | 38.16 | 1826.6 | 633.6 | 497.8
| 2100 | 42.12 | 38.16 | 1848.8 | 649.4 | 510.3
| 2130 | 42.12 | 38.16 | 1871.1 | 665.2 | 522.7
| 2160 | 42.12 | 38.16 | 1893.3 | 681 | 535.1
| 2190 | 42.12 | 38.16 | 1915.6 | 696.8 | 547.6
| 2220 | 42.12 | 38.16 | 1937.8 | 712.7 | 560
| 2250 | 42.12 | 38.16 | 1960.1 | 728.5 | 572.4
| 2280 | 42.12 | 38.16 | 1982.4 | 744.3 | 584.9
| 2310 | 42.12 | 38.16 | 2004.6 | 760.1 | 597.3
| 2340 | 42.12 | 38.16 | 2026.9 | 775.9 | 609.7
| 2370 | 42.12 | 38.16 | 2049.1 | 791.8 | 622.2
| 2400 | 42.12 | 38.16 | 2071.4 | 807.6 | 634.6
| 2430 | 42.12 | 38.16 | 2093.6 | 823.4 | 647
| 2460 | 42.12 | 38.16 | 2115.9 | 839.2 | 659.4
| 2490 | 42.12 | 38.16 | 2138.1 | 855 | 671.9
| 2500 | 42.12 | 38.16 | 2145.5 | 860.3 | 676
| 2600 | 42.12 | 38.16 | 2219.7 | 913 | 717.5
| 2700 | 42.12 | 38.16 | 2293.9 | 965.8 | 758.9
| 2800 | 42.12 | 38.16 | 2368.1 | 1018.5 | 800.3
| 2900 | 42.12 | 38.16 | 2442.3 | 1071.2 | 841.8
| 3000 | 42.12 | 38.16 | 2516.4 | 1124 | 883.2
| 3100 | 42.12 | 38.16 | 2590.6 | 1176.7 | 924.6
| 3200 | 42.12 | 38.16 | 2664.8 | 1229.4 | 966.1
| 3300 | 42.12 | 38.16 | 2739 | 1282.2 | 1007.5
| 3400 | 42.12 | 38.16 | 2813.1 | 1334.9 | 1048.9
| 3500 | 42.12 | 38.16 | 2887.3 | 1387.6 | 1090.4
| 3515.8 | 42.12 | 38.16 | 2899.1 | 1396 | 1096.9
| 3600 | 42.12 | 38.16 | 2961.5 | 1440.4 | 1131.8
| 3700 | 42.12 | 38.16 | 3035.7 | 1493.1 | 1173.3
| 3800 | 42.12 | 38.16 | 3109.8 | 1545.8 | 1214.7
| 3900 | 42.12 | 38.16 | 3184 | 1598.6 | 1256.1
| 4000 | 42.12 | 38.16 | 3258.2 | 1651.3 | 1297.6
| 4100 | 42.12 | 38.16 | 3332.4 | 1704 | 1339
| 4200 | 42.12 | 38.16 | 3406.6 | 1756.8 | 1380.4
| 4300 | 42.12 | 38.16 | 3480.7 | 1809.5 | 1421.9
| 4400 | 42.12 | 38.16 | 3554.9 | 1862.2 | 1463.3
| 4500 | 42.12 | 38.16 | 3629.1 | 1915 | 1504.8
| 4600 | 42.12 | 38.16 | 3703.3 | 1967.7 | 1546.2
| 4700 | 42.12 | 38.16 | 3777.4 | 2020.4 | 1587.6
| 4800 | 42.12 | 38.16 | 3851.6 | 2073.2 | 1629.1
| 4900 | 42.12 | 38.16 | 3925.8 | 2125.9 | 1670.5
| 5000 | 42.12 | 38.16 | 4000 | 2178.6 | 1711.9
| 5100 | 42.12 | 38.16 | 4074.2 | 2231.4 | 1753.4
| 5200 | 42.12 | 38.16 | 4148.3 | 2284.1 | 1794.8
| 5300 | 42.12 | 38.16 | 4222.5 | 2336.8 | 1836.2
| 5400 | 42.12 | 38.16 | 4296.7 | 2389.6 | 1877.7
| 5415.5 | 42.12 | 38.16 | 4308.1 | 2397.7 | 1884.1
| 5500 | 39.58 | 38.16 | 4372.1 | 2441.2 | 1918.2
| 5600 | 36.58 | 38.16 | 4450.8 | 2489.7 | 1956.4
| 5700 | 33.58 | 38.16 | 4532.6 | 2534.9 | 1991.9
| 5800 | 30.58 | 38.16 | 4617.3 | 2576.6 | 2024.7
| 5900 | 27.58 | 38.16 | 4704.7 | 2614.8 | 2054.7
| 6000 | 24.58 | 38.16 | 4794.5 | 2649.4 | 2081.9
| 6100 | 21.58 | 38.16 | 4886.5 | 2680.2 | 2106.1
| 6200 | 18.58 | 38.16 | 4980.4 | 2707.2 | 2127.3
| 6271.9 | 16.42 | 38.16 | 5049 | 2724.2 | 2140.7
| 6300 | 15.58 | 38.16 | 5076 | 2730.3 | 2145.4
| 6313.5 | 15.18 | 38.16 | 5089 | 2733.1 | 2147.6
| 6400 | 12.58 | 38.16 | 5173 | 2749.4 | 2160.5
| 6500 | 9.58 | 38.16 | 5271.1 | 2764.6 | 2172.3
| 6600 | 6.58 | 38.16 | 5370.1 | 2775.6 | 2181
| 6700 | 3.58 | 38.16 | 5469.7 | 2782.6 | 2186.5
| 6800 | 0.58 | 38.16 | 5569.6 | 2785.4 | 2188.7
| 6819.4 | 0 | 0 | 5589 | 2785.5 | 2188.8
| 6900 | 0.2 | 239.45 | 5669.6 | 2785.4 | 2188.7
| 6976.3 | 0.39 | 239.45 | 5746 | 2785.2 | 2188.3
| 7000 | 0.39 | 239.45 | 5769.6 | 2785.1 | 2188.2
| 7100 | 0.39 | 239.45 | 5869.6 | 2784.8 | 2187.6
| 7200 | 0.39 | 239.45 | 5969.6 | 2784.4 | 2187
| 7300 | 0.39 | 239.45 | 6069.6 | 2784.1 | 2186.4
| 7400 | 0.39 | 239.45 | 6169.6 | 2783.8 | 2185.8
| 7500 | 0.39 | 239.45 | 6269.6 | 2783.4 | 2185.2
| 7600 | 0.39 | 239.45 | 6369.6 | 2783.1 | 2184.7
| 7700 | 0.39 | 239.45 | 6469.6 | 2782.7 | 2184.1
| 7800 | 0.39 | 239.45 | 6569.6 | 2782.4 | 2183.5
| 7900 | 0.39 | 239.45 | 6669.6 | 2782 | 2182.9
| 8000 | 0.39 | 239.45 | 6769.6 | 2781.7 | 2182.3
| 8100 | 0.39 | 239.45 | 6869.6 | 2781.3 | 2181.7
| 8200 | 0.39 | 239.45 | 6969.6 | 2781 | 2181.1
| 8300 | 0.39 | 239.45 | 7069.6 | 2780.6 | 2180.5
| 8400 | 0.39 | 239.45 | 7169.6 | 2780.3 | 2179.9
| 8500 | 0.39 | 239.45 | 7269.6 | 2779.9 | 2179.4
| 8600 | 0.39 | 239.45 | 7369.6 | 2779.6 | 2178.8
| 8700 | 0.39 | 239.45 | 7469.6 | 2779.2 | 2178.2
| 8800 | 0.39 | 239.45 | 7569.6 | 2778.9 | 2177.6
| 8900 | 0.39 | 239.45 | 7669.6 | 2778.5 | 2177
| 9000 | 0.39 | 239.45 | 7769.6 | 2778.2 | 2176.4
| 9100 | 0.39 | 239.45 | 7869.6 | 2777.8 | 2175.8
| 9200 | 0.39 | 239.45 | 7969.6 | 2777.5 | 2175.2
| 9300 | 0.39 | 239.45 | 8069.6 | 2777.1 | 2174.6
| 9400 | 0.39 | 239.45 | 8169.6 | 2776.8 | 2174
| 9500 | 0.39 | 239.45 | 8269.6 | 2776.4 | 2173.5
| 9600 | 0.39 | 239.45 | 8369.6 | 2776.1 | 2172.9
| 9700 | 0.39 | 239.45 | 8469.6 | 2775.7 | 2172.3
| 9779.4 | 0.39 | 239.45 | 8549 | 2775.5 | 2171.8
| 9800 | 0.39 | 239.45 | 8569.6 | 2775.4 | 2171.7
| 9900 | 0.39 | 239.45 | 8669.6 | 2775 | 2171.1
| 9929.4 | 0.39 | 239.45 | 8699 | 2774.9 | 2170.9
| 10000 | 0.39 | 239.45 | 8769.6 | 2774.7 | 2170.5
| 10100 | 0.39 | 239.45 | 8869.6 | 2774.4 | 2169.9
| 10200 | 0.39 | 239.45 | 8969.6 | 2774 | 2169.3
| 10300 | 0.39 | 239.45 | 9069.5 | 2773.7 | 2168.7
| 10400 | 0.39 | 239.45 | 9169.5 | 2773.3 | 2168.1
| 10500 | 0.39 | 239.45 | 9269.5 | 2773 | 2167.6
| 10600 | 0.39 | 239.45 | 9369.5 | 2772.6 | 2167
| 10700 | 0.39 | 239.45 | 9469.5 | 2772.3 | 2166.4
| 10800 | 0.39 | 239.45 | 9569.5 | 2771.9 | 2165.8
| 10900 | 0.39 | 239.45 | 9669.5 | 2771.6 | 2165.2
| 11000 | 0.39 | 239.45 | 9769.5 | 2771.2 | 2164.6
| 11100 | 0.39 | 239.45 | 9869.5 | 2770.9 | 2164
| 11200 | 0.39 | 239.45 | 9969.5 | 2770.5 | 2163.4
| 11230.5 | 0.39 | 239.45 | 10000 | 2770.4 | 2163.2

## Lookup (hidden)
North Reference | RetunValue | Grid Type | ReturnValue | Deviation Indicator | ReturnValue
| 2 |  | 0 |  | 2
True |  | SPCS-Colorado Central-NAD27 |  | Directional
Grid |  | SPCS-Colorado Central-NAD83 |  | High Angle
|  | SPCS-Colorado North-NAD27 |  | Horizontal
SPCS-Colorado North-NAD83
SPCS-Colorado South-NAD27
SPCS-Colorado South-NAD83
UTM-Zone 12 NAD27
UTM-Zone 12 NAD83
UTM-Zone 13 NAD27
UTM-Zone 13 NAD83