## Data
Header Information | measured depth (ft) | inclination (°) | azimuth (°) | true vertical depth (ft) | northing +N/-S (ft) | easting +E/-W (ft)
Operator Name | 0 | 0 | 220.75 | 0 | 0 | 0
KERR-MCGEE | 17 | 0 | 220.75 | 17 | 0 | 0
Operator Number | 117 | 0 | 220.75 | 117 | 0 | 0
47120 | 217 | 0 | 220.75 | 217 | 0 | 0
Well Name and Number | 317 | 0 | 220.75 | 317 | 0 | 0
HOWARD 36N-33HZ | 417 | 0 | 220.75 | 417 | 0 | 0
API Number (if available) | 517 | 0 | 220.75 | 517 | 0 | 0
| 617 | 0 | 220.75 | 617 | 0 | 0
Location: QQ SEC TWP RGE | 717 | 0 | 220.75 | 717 | 0 | 0
NWSE SEC. 28-T1N-R67W | 788 | 0 | 220.75 | 788 | 0 | 0
Citing Type: Planned or Actual | 817 | 0 | 220.75 | 817 | 0 | 0
PLANNED | 917 | 0 | 220.75 | 917 | 0 | 0
Deviation Indicator | 1017 | 0 | 220.75 | 1017 | 0 | 0
Horizontal | 1100 | 0 | 220.75 | 1100 | 0 | 0
North Reference | 1117 | 0.34 | 220.75 | 1117 | -0.04 | -0.03
True | 1217 | 2.34 | 220.75 | 1216.97 | -1.81 | -1.56
Grid Type | 1317 | 4.34 | 220.75 | 1316.79 | -6.22 | -5.36
#VALUE! | 1417 | 6.34 | 220.75 | 1416.35 | -13.27 | -11.44
| 1517 | 8.34 | 220.75 | 1515.53 | -22.95 | -19.78
| 1617 | 10.34 | 220.75 | 1614.2 | -35.25 | -30.37
| 1717 | 12.34 | 220.75 | 1712.24 | -50.14 | -43.2
| 1817 | 14.34 | 220.75 | 1809.54 | -67.62 | -58.26
| 1917 | 16.34 | 220.75 | 1905.97 | -87.66 | -75.53
| 2017 | 18.34 | 220.75 | 2001.42 | -110.24 | -94.99
| 2100 | 20 | 220.75 | 2079.82 | -130.88 | -112.78
| 2117 | 20 | 220.75 | 2095.79 | -135.29 | -116.57
| 2217 | 20 | 220.75 | 2189.76 | -161.2 | -138.9
| 2317 | 20 | 220.75 | 2283.73 | -187.11 | -161.22
| 2417 | 20 | 220.75 | 2377.7 | -213.02 | -183.55
| 2517 | 20 | 220.75 | 2471.67 | -238.93 | -205.87
| 2617 | 20 | 220.75 | 2565.64 | -264.84 | -228.2
| 2717 | 20 | 220.75 | 2659.61 | -290.75 | -250.53
| 2817 | 20 | 220.75 | 2753.58 | -316.66 | -272.85
| 2917 | 20 | 220.75 | 2847.54 | -342.57 | -295.18
| 3017 | 20 | 220.75 | 2941.51 | -368.48 | -317.5
| 3117 | 20 | 220.75 | 3035.48 | -394.39 | -339.83
| 3217 | 20 | 220.75 | 3129.45 | -420.3 | -362.15
| 3317 | 20 | 220.75 | 3223.42 | -446.21 | -384.48
| 3417 | 20 | 220.75 | 3317.39 | -472.12 | -406.81
| 3517 | 20 | 220.75 | 3411.36 | -498.03 | -429.13
| 3617 | 20 | 220.75 | 3505.33 | -523.94 | -451.46
| 3717 | 20 | 220.75 | 3599.3 | -549.85 | -473.78
| 3817 | 20 | 220.75 | 3693.27 | -575.76 | -496.11
| 3917 | 20 | 220.75 | 3787.24 | -601.67 | -518.43
| 4017 | 20 | 220.75 | 3881.21 | -627.58 | -540.76
| 4117 | 20 | 220.75 | 3975.18 | -653.49 | -563.09
| 4217 | 20 | 220.75 | 4069.14 | -679.4 | -585.41
| 4317 | 20 | 220.75 | 4163.11 | -705.31 | -607.74
| 4417 | 20 | 220.75 | 4257.08 | -731.22 | -630.06
| 4517 | 20 | 220.75 | 4351.05 | -757.13 | -652.39
| 4617 | 20 | 220.75 | 4445.02 | -783.04 | -674.71
| 4717 | 20 | 220.75 | 4538.99 | -808.95 | -697.04
| 4817 | 20 | 220.75 | 4632.96 | -834.86 | -719.37
| 4917 | 20 | 220.75 | 4726.93 | -860.77 | -741.69
| 5017 | 20 | 220.75 | 4820.9 | -886.68 | -764.02
| 5073.51 | 20 | 220.75 | 4874 | -901.33 | -776.63
| 5117 | 20 | 220.75 | 4914.87 | -912.6 | -786.34
| 5217 | 20 | 220.75 | 5008.84 | -938.51 | -808.67
| 5317 | 20 | 220.75 | 5102.81 | -964.42 | -830.99
| 5417 | 20 | 220.75 | 5196.78 | -990.33 | -853.32
| 5517 | 20 | 220.75 | 5290.75 | -1016.24 | -875.65
| 5559.84 | 20 | 220.75 | 5331 | -1027.34 | -885.21
| 5617 | 20 | 220.75 | 5384.71 | -1042.15 | -897.97
| 5653.49 | 20 | 220.75 | 5419 | -1051.6 | -906.12
| 5717 | 18.73 | 220.75 | 5478.92 | -1067.55 | -919.86
| 5817 | 16.73 | 220.75 | 5574.17 | -1090.62 | -939.74
| 5917 | 14.73 | 220.75 | 5670.42 | -1111.16 | -957.44
| 6017 | 12.73 | 220.75 | 5767.55 | -1129.14 | -972.93
| 6117 | 10.73 | 220.75 | 5865.46 | -1144.54 | -986.2
| 6217 | 8.73 | 220.75 | 5964.02 | -1157.34 | -997.23
| 6317 | 6.73 | 220.75 | 6063.1 | -1167.53 | -1006.01
| 6417 | 4.73 | 220.75 | 6162.6 | -1175.09 | -1012.52
| 6517 | 2.73 | 220.75 | 6262.38 | -1180.02 | -1016.77
| 6617 | 0.73 | 220.75 | 6362.33 | -1182.31 | -1018.74
| 6653.49 | 0 | 179.84 | 6398.82 | -1182.48 | -1018.89
| 6717 | 0 | 179.84 | 6462.33 | -1182.48 | -1018.89
| 6814.76 | 0 | 179.84 | 6560.09 | -1182.48 | -1018.89
| 6817 | 0 | 179.84 | 6562.33 | -1182.48 | -1018.89
| 6914.76 | 0 | 179.84 | 6660.09 | -1182.48 | -1018.89
| 6917 | 0.135 | 179.84 | 6662.33 | -1182.49 | -1018.89
| 7017 | 6.135 | 179.84 | 6762.13 | -1187.95 | -1018.88
| 7117 | 12.135 | 179.84 | 6860.82 | -1203.82 | -1018.83
| 7217 | 18.135 | 179.84 | 6957.31 | -1229.92 | -1018.76
| 7317 | 24.135 | 179.84 | 7050.54 | -1265.96 | -1018.66
| 7417 | 30.135 | 179.84 | 7139.49 | -1311.54 | -1018.53
| 7517 | 36.135 | 179.84 | 7223.19 | -1366.18 | -1018.38
| 7617 | 42.135 | 179.84 | 7300.72 | -1429.26 | -1018.2
| 7633.69 | 43.136 | 179.84 | 7313 | -1440.57 | -1018.17
| 7675.68 | 45.655 | 179.84 | 7343 | -1469.94 | -1018.09
| 7717 | 48.135 | 179.84 | 7371.24 | -1500.11 | -1018.01
| 7817 | 54.135 | 179.84 | 7433.96 | -1577.93 | -1017.79
| 7917 | 60.135 | 179.84 | 7488.2 | -1661.89 | -1017.56
| 7962.7 | 62.877 | 179.84 | 7510 | -1702.05 | -1017.44
| 8017 | 66.135 | 179.84 | 7533.37 | -1751.06 | -1017.31
| 8117 | 72.135 | 179.84 | 7568.97 | -1844.46 | -1017.05
| 8217 | 78.135 | 179.84 | 7594.61 | -1941.06 | -1016.78
| 8276.33 | 81.695 | 179.84 | 7605 | -1999.47 | -1016.61
| 8317 | 84.135 | 179.84 | 7610.02 | -2039.82 | -1016.5
| 8409.27 | 89.671 | 179.84 | 7615 | -2131.92 | -1016.24
| 8417 | 89.671 | 179.84 | 7615.04 | -2139.65 | -1016.22
| 8517 | 89.671 | 179.84 | 7615.62 | -2239.65 | -1015.94
| 8617 | 89.671 | 179.84 | 7616.19 | -2339.65 | -1015.67
| 8717 | 89.671 | 179.84 | 7616.77 | -2439.65 | -1015.39
| 8817 | 89.671 | 179.84 | 7617.34 | -2539.64 | -1015.11
| 8917 | 89.671 | 179.84 | 7617.92 | -2639.64 | -1014.83
| 9017 | 89.671 | 179.84 | 7618.49 | -2739.64 | -1014.55
| 9117 | 89.671 | 179.84 | 7619.07 | -2839.64 | -1014.27
| 9217 | 89.671 | 179.84 | 7619.64 | -2939.64 | -1013.99
| 9317 | 89.671 | 179.84 | 7620.22 | -3039.63 | -1013.71
| 9417 | 89.671 | 179.84 | 7620.79 | -3139.63 | -1013.43
| 9517 | 89.671 | 179.84 | 7621.37 | -3239.63 | -1013.16
| 9617 | 89.671 | 179.84 | 7621.94 | -3339.63 | -1012.88
| 9717 | 89.671 | 179.84 | 7622.52 | -3439.63 | -1012.6
| 9817 | 89.671 | 179.84 | 7623.09 | -3539.62 | -1012.32
| 9917 | 89.671 | 179.84 | 7623.67 | -3639.62 | -1012.04
| 10017 | 89.671 | 179.84 | 7624.24 | -3739.62 | -1011.76
| 10117 | 89.671 | 179.84 | 7624.82 | -3839.62 | -1011.48
| 10217 | 89.671 | 179.84 | 7625.39 | -3939.62 | -1011.2
| 10317 | 89.671 | 179.84 | 7625.96 | -4039.61 | -1010.92
| 10417 | 89.671 | 179.84 | 7626.54 | -4139.61 | -1010.65
| 10517 | 89.671 | 179.84 | 7627.11 | -4239.61 | -1010.37
| 10617 | 89.671 | 179.84 | 7627.69 | -4339.61 | -1010.09
| 10717 | 89.671 | 179.84 | 7628.26 | -4439.61 | -1009.81
| 10817 | 89.671 | 179.84 | 7628.84 | -4539.6 | -1009.53
| 10917 | 89.671 | 179.84 | 7629.41 | -4639.6 | -1009.25
| 11017 | 89.671 | 179.84 | 7629.99 | -4739.6 | -1008.97
| 11117 | 89.671 | 179.84 | 7630.56 | -4839.6 | -1008.69
| 11217 | 89.671 | 179.84 | 7631.14 | -4939.6 | -1008.41
| 11317 | 89.671 | 179.84 | 7631.71 | -5039.59 | -1008.14
| 11417 | 89.671 | 179.84 | 7632.29 | -5139.59 | -1007.86
| 11517 | 89.671 | 179.84 | 7632.86 | -5239.59 | -1007.58
| 11617 | 89.671 | 179.84 | 7633.44 | -5339.59 | -1007.3
| 11717 | 89.671 | 179.84 | 7634.01 | -5439.59 | -1007.02
| 11817 | 89.671 | 179.84 | 7634.59 | -5539.58 | -1006.74
| 11917 | 89.671 | 179.84 | 7635.16 | -5639.58 | -1006.46
| 12017 | 89.671 | 179.84 | 7635.74 | -5739.58 | -1006.18
| 12117 | 89.671 | 179.84 | 7636.31 | -5839.58 | -1005.9
| 12217 | 89.671 | 179.84 | 7636.89 | -5939.58 | -1005.63
| 12317 | 89.671 | 179.84 | 7637.46 | -6039.57 | -1005.35
| 12417 | 89.671 | 179.84 | 7638.04 | -6139.57 | -1005.07
| 12517 | 89.671 | 179.84 | 7638.61 | -6239.57 | -1004.79
| 12617 | 89.671 | 179.84 | 7639.18 | -6339.57 | -1004.51
| 12717 | 89.671 | 179.84 | 7639.76 | -6439.57 | -1004.23
| 12758.82 | 89.671 | 179.84 | 7640 | -6481.39 | -1004.11

## Lookup (hidden)
North Reference | RetunValue | Grid Type | ReturnValue | Deviation Indicator | ReturnValue
| 2 |  | 0 |  | 4
True |  | SPCS-Colorado Central-NAD27 |  | Directional
Grid |  | SPCS-Colorado Central-NAD83 |  | High Angle
|  | SPCS-Colorado North-NAD27 |  | Horizontal
SPCS-Colorado North-NAD83
SPCS-Colorado South-NAD27
SPCS-Colorado South-NAD83
UTM-Zone 12 NAD27
UTM-Zone 12 NAD83
UTM-Zone 13 NAD27
UTM-Zone 13 NAD83