## Data
Header Information | measured depth (ft) | inclination (°) | azimuth (°) | true vertical depth (ft) | northing +N/-S (ft) | easting +E/-W (ft)
Operator Name | 0 | 0 | 0 | 0 | 0 | 0
KERR-MCGEE | 100 | 0 | 0 | 100 | 0 | 0
Operator Number | 200 | 0 | 0 | 200 | 0 | 0
47120 | 300 | 0 | 0 | 300 | 0 | 0
Well Name and Number | 400 | 0 | 0 | 400 | 0 | 0
Pettinger 4NE-18Hz | 500 | 0 | 0 | 500 | 0 | 0
API Number (if available) | 600 | 0 | 0 | 600 | 0 | 0
| 700 | 0 | 0 | 700 | 0 | 0
Location: QQ SEC TWP RGE | 800 | 0 | 0 | 800 | 0 | 0
SWSW Sec 18-1N-R65W | 900 | 0 | 0 | 900 | 0 | 0
Citing Type: Planned or Actual | 1000 | 0 | 0 | 1000 | 0 | 0
Planned | 1100 | 0 | 0 | 1100 | 0 | 0
Deviation Indicator | 1200 | 0 | 0 | 1200 | 0 | 0
Horizontal | 1300 | 0 | 0 | 1300 | 0 | 0
North Reference | 1400 | 0 | 0 | 1400 | 0 | 0
True | 1500 | 0 | 0 | 1500 | 0 | 0
Grid Type | 1600 | 2 | 158.986 | 1599.98 | -1.63 | 0.63
#VALUE! | 1700 | 2.533 | 158.986 | 1699.88 | -5.64 | 2.17
| 1800 | 2.533 | 158.986 | 1799.79 | -9.77 | 3.75
| 1900 | 2.533 | 158.986 | 1899.69 | -13.89 | 5.34
| 2000 | 2.533 | 158.986 | 1999.59 | -18.02 | 6.92
| 2100 | 2.533 | 158.986 | 2099.49 | -22.14 | 8.51
| 2200 | 2.533 | 158.986 | 2199.39 | -26.27 | 10.09
| 2300 | 2.533 | 158.986 | 2299.3 | -30.4 | 11.68
| 2400 | 2.533 | 158.986 | 2399.2 | -34.52 | 13.26
| 2499.99 | 2.533 | 158.986 | 2499.1 | -38.65 | 14.85
| 2599.99 | 2.533 | 158.986 | 2599 | -42.77 | 16.43
| 2699.99 | 2.533 | 158.986 | 2698.9 | -46.9 | 18.02
| 2799.99 | 2.533 | 158.986 | 2798.81 | -51.03 | 19.6
| 2899.99 | 2.533 | 158.986 | 2898.71 | -55.15 | 21.19
| 2999.99 | 2.533 | 158.986 | 2998.61 | -59.28 | 22.77
| 3099.99 | 2.533 | 158.986 | 3098.51 | -63.4 | 24.36
| 3199.99 | 2.533 | 158.986 | 3198.41 | -67.53 | 25.94
| 3299.99 | 2.533 | 158.986 | 3298.32 | -71.66 | 27.53
| 3399.99 | 2.533 | 158.986 | 3398.22 | -75.78 | 29.11
| 3499.99 | 2.533 | 158.986 | 3498.12 | -79.91 | 30.7
| 3599.99 | 2.533 | 158.986 | 3598.02 | -84.03 | 32.28
| 3699.99 | 2.533 | 158.986 | 3697.93 | -88.16 | 33.87
| 3799.99 | 2.533 | 158.986 | 3797.83 | -92.29 | 35.45
| 3899.99 | 2.533 | 158.986 | 3897.73 | -96.41 | 37.04
| 3999.99 | 2.533 | 158.986 | 3997.63 | -100.54 | 38.62
| 4099.99 | 2.533 | 158.986 | 4097.53 | -104.66 | 40.21
| 4199.99 | 2.533 | 158.986 | 4197.44 | -108.79 | 41.79
| 4299.99 | 2.533 | 158.986 | 4297.34 | -112.92 | 43.38
| 4399.99 | 2.533 | 158.986 | 4397.24 | -117.04 | 44.96
| 4499.99 | 2.533 | 158.986 | 4497.14 | -121.17 | 46.55
| 4599.99 | 2.533 | 158.986 | 4597.04 | -125.29 | 48.13
| 4699.99 | 2.533 | 158.986 | 4696.95 | -129.42 | 49.72
| 4799.99 | 2.533 | 158.986 | 4796.85 | -133.55 | 51.3
| 4899.99 | 2.533 | 158.986 | 4896.75 | -137.67 | 52.89
| 4999.99 | 2.533 | 158.986 | 4996.65 | -141.8 | 54.47
| 5099.99 | 2.533 | 158.986 | 5096.55 | -145.92 | 56.06
| 5199.99 | 2.533 | 158.986 | 5196.46 | -150.05 | 57.64
| 5299.99 | 2.533 | 158.986 | 5296.36 | -154.18 | 59.23
| 5399.99 | 2.533 | 158.986 | 5396.26 | -158.3 | 60.81
| 5499.99 | 2.533 | 158.986 | 5496.16 | -162.43 | 62.4
| 5599.99 | 2.533 | 158.986 | 5596.06 | -166.55 | 63.98
| 5699.99 | 2.533 | 158.986 | 5695.97 | -170.68 | 65.57
| 5799.99 | 2.533 | 158.986 | 5795.87 | -174.81 | 67.15
| 5899.99 | 2.533 | 158.986 | 5895.77 | -178.93 | 68.74
| 5999.99 | 2.533 | 158.986 | 5995.67 | -183.06 | 70.32
| 6099.99 | 2.533 | 158.986 | 6095.57 | -187.18 | 71.91
| 6199.99 | 2.533 | 158.986 | 6195.48 | -191.31 | 73.49
| 6299.99 | 2.533 | 158.986 | 6295.38 | -195.44 | 75.08
| 6399.99 | 2.533 | 158.986 | 6395.28 | -199.56 | 76.66
| 6499.99 | 2.533 | 158.986 | 6495.18 | -203.69 | 78.25
| 6599.99 | 2.533 | 158.986 | 6595.09 | -207.81 | 79.83
| 6699.99 | 7.451 | 7.177 | 6694.86 | -203.64 | 81.44
| 6799.99 | 17.419 | 3.079 | 6792.39 | -182.21 | 83.06
| 6899.99 | 27.409 | 1.925 | 6884.72 | -144.16 | 84.64
| 6999.99 | 37.405 | 1.357 | 6969.04 | -90.65 | 86.13
| 7099.99 | 47.402 | 1.001 | 7042.79 | -23.32 | 87.5
| 7199.99 | 57.4 | 0.745 | 7103.72 | 55.8 | 88.69
| 7299.99 | 67.398 | 0.54 | 7149.99 | 144.3 | 89.68
| 7399.99 | 77.397 | 0.364 | 7180.2 | 239.5 | 90.43
| 7499.98 | 87.395 | 0.201 | 7193.41 | 338.49 | 90.91
| 7599.98 | 90.247 | 0.155 | 7193.69 | 438.48 | 91.19
| 7699.98 | 90.247 | 0.155 | 7193.26 | 538.48 | 91.46
| 7799.98 | 90.247 | 0.155 | 7192.83 | 638.48 | 91.74
| 7899.98 | 90.247 | 0.155 | 7192.4 | 738.47 | 92.01
| 7999.98 | 90.247 | 0.155 | 7191.97 | 838.47 | 92.28
| 8099.98 | 90.247 | 0.155 | 7191.54 | 938.47 | 92.55
| 8199.98 | 90.247 | 0.155 | 7191.1 | 1038.47 | 92.82
| 8299.98 | 90.247 | 0.155 | 7190.67 | 1138.47 | 93.09
| 8399.98 | 90.247 | 0.155 | 7190.24 | 1238.47 | 93.36
| 8499.98 | 90.247 | 0.155 | 7189.81 | 1338.46 | 93.63
| 8599.98 | 90.247 | 0.155 | 7189.38 | 1438.46 | 93.9
| 8699.98 | 90.247 | 0.155 | 7188.95 | 1538.46 | 94.18
| 8799.98 | 90.247 | 0.155 | 7188.52 | 1638.46 | 94.45
| 8899.98 | 90.247 | 0.155 | 7188.09 | 1738.46 | 94.72
| 8999.98 | 90.247 | 0.155 | 7187.65 | 1838.46 | 94.99
| 9099.98 | 90.247 | 0.155 | 7187.22 | 1938.46 | 95.26
| 9199.98 | 90.247 | 0.155 | 7186.79 | 2038.45 | 95.53
| 9299.98 | 90.247 | 0.155 | 7186.36 | 2138.45 | 95.8
| 9399.98 | 90.247 | 0.155 | 7185.93 | 2238.45 | 96.07
| 9499.98 | 90.247 | 0.155 | 7185.5 | 2338.45 | 96.34
| 9599.98 | 90.247 | 0.155 | 7185.07 | 2438.45 | 96.62
| 9699.98 | 90.247 | 0.155 | 7184.64 | 2538.45 | 96.89
| 9799.98 | 90.247 | 0.155 | 7184.2 | 2638.45 | 97.16
| 9899.98 | 90.247 | 0.155 | 7183.77 | 2738.44 | 97.43
| 9999.98 | 90.247 | 0.155 | 7183.34 | 2838.44 | 97.7
| 10099.98 | 90.247 | 0.155 | 7182.91 | 2938.44 | 97.97
| 10199.98 | 90.247 | 0.155 | 7182.48 | 3038.44 | 98.24
| 10299.98 | 90.247 | 0.155 | 7182.05 | 3138.44 | 98.51
| 10399.98 | 90.247 | 0.155 | 7181.62 | 3238.44 | 98.78
| 10499.98 | 90.247 | 0.155 | 7181.19 | 3338.43 | 99.05
| 10599.98 | 90.247 | 0.155 | 7180.75 | 3438.43 | 99.33
| 10699.98 | 90.247 | 0.155 | 7180.32 | 3538.43 | 99.6
| 10799.98 | 90.247 | 0.155 | 7179.89 | 3638.43 | 99.87
| 10899.98 | 90.247 | 0.155 | 7179.46 | 3738.43 | 100.14
| 10999.98 | 90.247 | 0.155 | 7179.03 | 3838.43 | 100.41
| 11099.98 | 90.247 | 0.155 | 7178.6 | 3938.43 | 100.68
| 11199.98 | 90.247 | 0.155 | 7178.17 | 4038.42 | 100.95
| 11299.98 | 90.247 | 0.155 | 7177.74 | 4138.42 | 101.22
| 11399.98 | 90.247 | 0.155 | 7177.3 | 4238.42 | 101.49
| 11499.98 | 90.247 | 0.155 | 7176.87 | 4338.42 | 101.77
| 11599.98 | 90.247 | 0.155 | 7176.44 | 4438.42 | 102.04
| 11699.98 | 90.247 | 0.155 | 7176.01 | 4538.42 | 102.31
| 11799.98 | 90.247 | 0.155 | 7175.58 | 4638.42 | 102.58
| 11899.98 | 90.247 | 0.155 | 7175.15 | 4738.41 | 102.85
| 11999.98 | 90.247 | 0.155 | 7174.72 | 4838.41 | 103.12
| 12099.98 | 90.247 | 0.155 | 7174.29 | 4938.41 | 103.39
| 12166.18 | 90.247 | 0.155 | 7174 | 5004.61 | 103.57

## Lookup (hidden)
North Reference | RetunValue | Grid Type | ReturnValue | Deviation Indicator | ReturnValue
| 2 |  | 0 |  | 4
True |  | SPCS-Colorado Central-NAD27 |  | Directional
Grid |  | SPCS-Colorado Central-NAD83 |  | High Angle
|  | SPCS-Colorado North-NAD27 |  | Horizontal
SPCS-Colorado North-NAD83
SPCS-Colorado South-NAD27
SPCS-Colorado South-NAD83
UTM-Zone 12 NAD27
UTM-Zone 12 NAD83
UTM-Zone 13 NAD27
UTM-Zone 13 NAD83