## Data
Header Information | measured depth (ft) | inclination (°) | azimuth (°) | true vertical depth (ft) | northing +N/-S (ft) | easting +E/-W (ft)
Operator Name | 0 | 0 | 319.5 | 0 | 0 | 0
KERR-MCGEE | 17 | 0 | 319.5 | 17 | 0 | 0
Operator Number | 117 | 0 | 319.5 | 117 | 0 | 0
47120 | 217 | 0 | 319.5 | 217 | 0 | 0
Well Name and Number | 317 | 0 | 319.5 | 317 | 0 | 0
BUTTERBALL 29C-15HZ | 417 | 0 | 319.5 | 417 | 0 | 0
API Number (if available) | 517 | 0 | 319.5 | 517 | 0 | 0
| 617 | 0 | 319.5 | 617 | 0 | 0
Location: QQ SEC TWP RGE | 717 | 0 | 319.5 | 717 | 0 | 0
NENW SEC. 10-T2N-R67W | 756 | 0 | 319.5 | 756 | 0 | 0
Citing Type: Planned or Actual | 817 | 0 | 319.5 | 817 | 0 | 0
PLANNED | 917 | 0 | 319.5 | 917 | 0 | 0
Deviation Indicator | 1017 | 0 | 319.5 | 1017 | 0 | 0
Horizontal | 1100 | 0 | 319.5 | 1100 | 0 | 0
North Reference | 1117 | 0.34 | 319.5 | 1117 | 0.04 | -0.03
True | 1217 | 2.34 | 319.5 | 1216.97 | 1.82 | -1.55
Grid Type | 1317 | 4.34 | 319.5 | 1316.79 | 6.25 | -5.33
#VALUE! | 1417 | 6.34 | 319.5 | 1416.35 | 13.32 | -11.38
| 1517 | 8.34 | 319.5 | 1515.53 | 23.04 | -19.68
| 1600 | 10 | 319.5 | 1597.47 | 33.09 | -28.27
| 1617 | 10 | 319.5 | 1614.21 | 35.34 | -30.18
| 1717 | 10 | 319.5 | 1712.69 | 48.54 | -41.46
| 1817 | 10 | 319.5 | 1811.17 | 61.75 | -52.74
| 1917 | 10 | 319.5 | 1909.65 | 74.95 | -64.02
| 2017 | 10 | 319.5 | 2008.13 | 88.16 | -75.29
| 2117 | 10 | 319.5 | 2106.61 | 101.36 | -86.57
| 2217 | 10 | 319.5 | 2205.09 | 114.57 | -97.85
| 2317 | 10 | 319.5 | 2303.57 | 127.77 | -109.13
| 2417 | 10 | 319.5 | 2402.05 | 140.97 | -120.4
| 2517 | 10 | 319.5 | 2500.53 | 154.18 | -131.68
| 2617 | 10 | 319.5 | 2599.01 | 167.38 | -142.96
| 2717 | 10 | 319.5 | 2697.5 | 180.59 | -154.24
| 2817 | 10 | 319.5 | 2795.98 | 193.79 | -165.51
| 2917 | 10 | 319.5 | 2894.46 | 207 | -176.79
| 3017 | 10 | 319.5 | 2992.94 | 220.2 | -188.07
| 3117 | 10 | 319.5 | 3091.42 | 233.4 | -199.35
| 3217 | 10 | 319.5 | 3189.9 | 246.61 | -210.62
| 3317 | 10 | 319.5 | 3288.38 | 259.81 | -221.9
| 3417 | 10 | 319.5 | 3386.86 | 273.02 | -233.18
| 3517 | 10 | 319.5 | 3485.34 | 286.22 | -244.46
| 3617 | 10 | 319.5 | 3583.82 | 299.43 | -255.73
| 3717 | 10 | 319.5 | 3682.3 | 312.63 | -267.01
| 3817 | 10 | 319.5 | 3780.78 | 325.83 | -278.29
| 3917 | 10 | 319.5 | 3879.26 | 339.04 | -289.57
| 3968.52 | 10 | 319.5 | 3930 | 345.84 | -295.38
| 4017 | 10 | 319.5 | 3977.75 | 352.24 | -300.84
| 4117 | 10 | 319.5 | 4076.23 | 365.45 | -312.12
| 4217 | 10 | 319.5 | 4174.71 | 378.65 | -323.4
| 4317 | 10 | 319.5 | 4273.19 | 391.86 | -334.68
| 4401.09 | 10 | 319.5 | 4356 | 402.96 | -344.16
| 4417 | 10 | 319.5 | 4371.67 | 405.06 | -345.95
| 4517 | 10 | 319.5 | 4470.15 | 418.26 | -357.23
| 4617 | 10 | 319.5 | 4568.63 | 431.47 | -368.51
| 4717 | 10 | 319.5 | 4667.11 | 444.67 | -379.79
| 4817 | 10 | 319.5 | 4765.59 | 457.88 | -391.06
| 4917 | 10 | 319.5 | 4864.07 | 471.08 | -402.34
| 5017 | 10 | 319.5 | 4962.55 | 484.29 | -413.62
| 5117 | 10 | 319.5 | 5061.03 | 497.49 | -424.9
| 5217 | 10 | 319.5 | 5159.52 | 510.69 | -436.17
| 5317 | 10 | 319.5 | 5258 | 523.9 | -447.45
| 5417 | 10 | 319.5 | 5356.48 | 537.1 | -458.73
| 5496.73 | 10 | 319.5 | 5435 | 547.63 | -467.72
| 5517 | 9.595 | 319.5 | 5454.97 | 550.25 | -469.96
| 5617 | 7.595 | 319.5 | 5553.84 | 561.62 | -479.67
| 5717 | 5.595 | 319.5 | 5653.17 | 570.35 | -487.12
| 5817 | 3.595 | 319.5 | 5752.85 | 576.44 | -492.33
| 5917 | 1.595 | 319.5 | 5852.74 | 579.88 | -495.27
| 5996.73 | 0 | 180.322 | 5932.47 | 580.73 | -495.99
| 6017 | 0 | 180.322 | 5952.73 | 580.73 | -495.99
| 6117 | 0 | 180.322 | 6052.73 | 580.73 | -495.99
| 6217 | 0 | 180.322 | 6152.73 | 580.73 | -495.99
| 6317 | 0 | 180.322 | 6252.73 | 580.73 | -495.99
| 6417 | 0 | 180.322 | 6352.73 | 580.73 | -495.99
| 6517 | 0 | 180.322 | 6452.73 | 580.73 | -495.99
| 6617 | 0 | 180.322 | 6552.73 | 580.73 | -495.99
| 6717 | 0 | 180.322 | 6652.73 | 580.73 | -495.99
| 6817 | 0 | 180.322 | 6752.73 | 580.73 | -495.99
| 6885.32 | 0 | 180.322 | 6821.05 | 580.73 | -495.99
| 6917 | 0 | 180.322 | 6852.73 | 580.73 | -495.99
| 6985.32 | 0 | 180.322 | 6921.06 | 580.73 | -495.99
| 7017 | 3.168 | 180.322 | 6952.71 | 579.85 | -495.99
| 7117 | 13.168 | 180.322 | 7051.57 | 565.66 | -496.07
| 7195.98 | 21.066 | 180.322 | 7127 | 542.44 | -496.2
| 7217 | 23.168 | 180.322 | 7146.47 | 534.52 | -496.25
| 7312.81 | 32.749 | 180.322 | 7231 | 489.66 | -496.5
| 7317 | 33.168 | 180.322 | 7234.51 | 487.38 | -496.51
| 7344.3 | 35.897 | 180.322 | 7257 | 471.91 | -496.6
| 7417 | 43.168 | 180.322 | 7313.04 | 425.66 | -496.86
| 7456.66 | 47.134 | 180.322 | 7341 | 397.55 | -497.02
| 7517 | 53.168 | 180.322 | 7379.65 | 351.25 | -497.28
| 7617 | 63.168 | 180.322 | 7432.32 | 266.4 | -497.75
| 7715.4 | 73.008 | 180.322 | 7469 | 175.22 | -498.27
| 7717 | 73.168 | 180.322 | 7469.47 | 173.69 | -498.27
| 7809.48 | 82.415 | 180.322 | 7489 | 83.4 | -498.78
| 7817 | 83.168 | 180.322 | 7489.94 | 75.94 | -498.82
| 7881.5 | 89.618 | 180.322 | 7494 | 11.6 | -499.19
| 7917 | 89.618 | 180.322 | 7494.24 | -23.9 | -499.39
| 8017 | 89.618 | 180.322 | 7494.9 | -123.89 | -499.95
| 8117 | 89.618 | 180.322 | 7495.57 | -223.89 | -500.51
| 8217 | 89.618 | 180.322 | 7496.24 | -323.88 | -501.07
| 8317 | 89.618 | 180.322 | 7496.91 | -423.88 | -501.63
| 8417 | 89.618 | 180.322 | 7497.57 | -523.88 | -502.19
| 8517 | 89.618 | 180.322 | 7498.24 | -623.87 | -502.76
| 8617 | 89.618 | 180.322 | 7498.91 | -723.87 | -503.32
| 8717 | 89.618 | 180.322 | 7499.57 | -823.87 | -503.88
| 8817 | 89.618 | 180.322 | 7500.24 | -923.86 | -504.44
| 8917 | 89.618 | 180.322 | 7500.91 | -1023.86 | -505
| 9017 | 89.618 | 180.322 | 7501.58 | -1123.85 | -505.57
| 9117 | 89.618 | 180.322 | 7502.24 | -1223.85 | -506.13
| 9217 | 89.618 | 180.322 | 7502.91 | -1323.85 | -506.69
| 9317 | 89.618 | 180.322 | 7503.58 | -1423.84 | -507.25
| 9417 | 89.618 | 180.322 | 7504.24 | -1523.84 | -507.81
| 9517 | 89.618 | 180.322 | 7504.91 | -1623.84 | -508.38
| 9617 | 89.618 | 180.322 | 7505.58 | -1723.83 | -508.94
| 9717 | 89.618 | 180.322 | 7506.24 | -1823.83 | -509.5
| 9817 | 89.618 | 180.322 | 7506.91 | -1923.82 | -510.06
| 9917 | 89.618 | 180.322 | 7507.58 | -2023.82 | -510.62
| 10017 | 89.618 | 180.322 | 7508.25 | -2123.82 | -511.19
| 10117 | 89.618 | 180.322 | 7508.91 | -2223.81 | -511.75
| 10217 | 89.618 | 180.322 | 7509.58 | -2323.81 | -512.31
| 10317 | 89.618 | 180.322 | 7510.25 | -2423.8 | -512.87
| 10417 | 89.618 | 180.322 | 7510.91 | -2523.8 | -513.43
| 10517 | 89.618 | 180.322 | 7511.58 | -2623.8 | -514
| 10617 | 89.618 | 180.322 | 7512.25 | -2723.79 | -514.56
| 10717 | 89.618 | 180.322 | 7512.92 | -2823.79 | -515.12
| 10817 | 89.618 | 180.322 | 7513.58 | -2923.79 | -515.68
| 10917 | 89.618 | 180.322 | 7514.25 | -3023.78 | -516.24
| 11017 | 89.618 | 180.322 | 7514.92 | -3123.78 | -516.81
| 11117 | 89.618 | 180.322 | 7515.58 | -3223.77 | -517.37
| 11217 | 89.618 | 180.322 | 7516.25 | -3323.77 | -517.93
| 11317 | 89.618 | 180.322 | 7516.92 | -3423.77 | -518.49
| 11417 | 89.618 | 180.322 | 7517.59 | -3523.76 | -519.05
| 11517 | 89.618 | 180.322 | 7518.25 | -3623.76 | -519.61
| 11617 | 89.618 | 180.322 | 7518.92 | -3723.76 | -520.18
| 11717 | 89.618 | 180.322 | 7519.59 | -3823.75 | -520.74
| 11817 | 89.618 | 180.322 | 7520.25 | -3923.75 | -521.3
| 11917 | 89.618 | 180.322 | 7520.92 | -4023.74 | -521.86
| 12017 | 89.618 | 180.322 | 7521.59 | -4123.74 | -522.42
| 12117 | 89.618 | 180.322 | 7522.26 | -4223.74 | -522.99
| 12217 | 89.618 | 180.322 | 7522.92 | -4323.73 | -523.55
| 12317 | 89.618 | 180.322 | 7523.59 | -4423.73 | -524.11
| 12417 | 89.618 | 180.322 | 7524.26 | -4523.72 | -524.67
| 12517 | 89.618 | 180.322 | 7524.92 | -4623.72 | -525.23
| 12617 | 89.618 | 180.322 | 7525.59 | -4723.72 | -525.8
| 12717 | 89.618 | 180.322 | 7526.26 | -4823.71 | -526.36
| 12817 | 89.618 | 180.322 | 7526.92 | -4923.71 | -526.92
| 12917 | 89.618 | 180.322 | 7527.59 | -5023.71 | -527.48
| 13017 | 89.618 | 180.322 | 7528.26 | -5123.7 | -528.04
| 13117 | 89.618 | 180.322 | 7528.93 | -5223.7 | -528.61
| 13217 | 89.618 | 180.322 | 7529.59 | -5323.69 | -529.17
| 13317 | 89.618 | 180.322 | 7530.26 | -5423.69 | -529.73
| 13417 | 89.618 | 180.322 | 7530.93 | -5523.69 | -530.29
| 13517 | 89.618 | 180.322 | 7531.59 | -5623.68 | -530.85
| 13617 | 89.618 | 180.322 | 7532.26 | -5723.68 | -531.42
| 13717 | 89.618 | 180.322 | 7532.93 | -5823.68 | -531.98
| 13817 | 89.618 | 180.322 | 7533.6 | -5923.67 | -532.54
| 13917 | 89.618 | 180.322 | 7534.26 | -6023.67 | -533.1
| 14017 | 89.618 | 180.322 | 7534.93 | -6123.66 | -533.66
| 14117 | 89.618 | 180.322 | 7535.6 | -6223.66 | -534.23
| 14217 | 89.618 | 180.322 | 7536.26 | -6323.66 | -534.79
| 14317 | 89.618 | 180.322 | 7536.93 | -6423.65 | -535.35
| 14417 | 89.618 | 180.322 | 7537.6 | -6523.65 | -535.91
| 14517 | 89.618 | 180.322 | 7538.27 | -6623.65 | -536.47
| 14617 | 89.618 | 180.322 | 7538.93 | -6723.64 | -537.04
| 14717 | 89.618 | 180.322 | 7539.6 | -6823.64 | -537.6
| 14817 | 89.618 | 180.322 | 7540.27 | -6923.63 | -538.16
| 14917 | 89.618 | 180.322 | 7540.93 | -7023.63 | -538.72
| 15017 | 89.618 | 180.322 | 7541.6 | -7123.63 | -539.28
| 15117 | 89.618 | 180.322 | 7542.27 | -7223.62 | -539.84
| 15217 | 89.618 | 180.322 | 7542.94 | -7323.62 | -540.41
| 15317 | 89.618 | 180.322 | 7543.6 | -7423.61 | -540.97
| 15417 | 89.618 | 180.322 | 7544.27 | -7523.61 | -541.53
| 15517 | 89.618 | 180.322 | 7544.94 | -7623.61 | -542.09
| 15617 | 89.618 | 180.322 | 7545.6 | -7723.6 | -542.65
| 15717 | 89.618 | 180.322 | 7546.27 | -7823.6 | -543.22
| 15817 | 89.618 | 180.322 | 7546.94 | -7923.6 | -543.78
| 15917 | 89.618 | 180.322 | 7547.6 | -8023.59 | -544.34
| 16017 | 89.618 | 180.322 | 7548.27 | -8123.59 | -544.9
| 16117 | 89.618 | 180.322 | 7548.94 | -8223.58 | -545.46
| 16217 | 89.618 | 180.322 | 7549.61 | -8323.58 | -546.03
| 16317 | 89.618 | 180.322 | 7550.27 | -8423.58 | -546.59
| 16417 | 89.618 | 180.322 | 7550.94 | -8523.57 | -547.15
| 16517 | 89.618 | 180.322 | 7551.61 | -8623.57 | -547.71
| 16617 | 89.618 | 180.322 | 7552.27 | -8723.57 | -548.27
| 16717 | 89.618 | 180.322 | 7552.94 | -8823.56 | -548.84
| 16817 | 89.618 | 180.322 | 7553.61 | -8923.56 | -549.4
| 16917 | 89.618 | 180.322 | 7554.28 | -9023.55 | -549.96
| 17017 | 89.618 | 180.322 | 7554.94 | -9123.55 | -550.52
| 17117 | 89.618 | 180.322 | 7555.61 | -9223.55 | -551.08
| 17217 | 89.618 | 180.322 | 7556.28 | -9323.54 | -551.65
| 17317 | 89.618 | 180.322 | 7556.94 | -9423.54 | -552.21
| 17325.39 | 89.618 | 180.322 | 7557 | -9431.92 | -552.25

## Lookup (hidden)
North Reference | RetunValue | Grid Type | ReturnValue | Deviation Indicator | ReturnValue
| 2 |  | 0 |  | 4
True |  | SPCS-Colorado Central-NAD27 |  | Directional
Grid |  | SPCS-Colorado Central-NAD83 |  | High Angle
|  | SPCS-Colorado North-NAD27 |  | Horizontal
SPCS-Colorado North-NAD83
SPCS-Colorado South-NAD27
SPCS-Colorado South-NAD83
UTM-Zone 12 NAD27
UTM-Zone 12 NAD83
UTM-Zone 13 NAD27
UTM-Zone 13 NAD83