## Data
Header Information | measured depth (ft) | inclination (°) | azimuth (°) | true vertical depth (ft) | northing +N/-S (ft) | easting +E/-W (ft)
Operator Name | 0 | 0 | 154 | 0 | 0 | 0
KERR-MCGEE | 17 | 0 | 154 | 17 | 0 | 0
Operator Number | 117 | 0 | 154 | 117 | 0 | 0
47120 | 217 | 0 | 154 | 217 | 0 | 0
Well Name and Number | 317 | 0 | 154 | 317 | 0 | 0
KERBS 32C-14HZ | 417 | 0 | 154 | 417 | 0 | 0
API Number (if available) | 517 | 0 | 154 | 517 | 0 | 0
| 617 | 0 | 154 | 617 | 0 | 0
Location: QQ SEC TWP RGE | 717 | 0 | 154 | 717 | 0 | 0
SENE SEC.13-T3N-R68W | 817 | 0 | 154 | 817 | 0 | 0
Citing Type: Planned or Actual | 917 | 0 | 154 | 917 | 0 | 0
PLANNED | 938 | 0 | 154 | 938 | 0 | 0
Deviation Indicator | 1017 | 0 | 154 | 1017 | 0 | 0
Horizontal | 1100 | 0 | 154 | 1100 | 0 | 0
North Reference | 1117 | 0.34 | 154 | 1117 | -0.05 | 0.02
True | 1217 | 2.34 | 154 | 1216.97 | -2.15 | 1.05
Grid Type | 1317 | 4.34 | 154 | 1316.79 | -7.38 | 3.6
#VALUE! | 1417 | 6.34 | 154 | 1416.35 | -15.75 | 7.68
| 1517 | 8.34 | 154 | 1515.53 | -27.23 | 13.28
| 1600 | 10 | 154 | 1597.47 | -39.12 | 19.08
| 1617 | 10 | 154 | 1614.21 | -41.77 | 20.37
| 1717 | 10 | 154 | 1712.69 | -57.38 | 27.99
| 1817 | 10 | 154 | 1811.17 | -72.99 | 35.6
| 1917 | 10 | 154 | 1909.65 | -88.59 | 43.21
| 2017 | 10 | 154 | 2008.13 | -104.2 | 50.82
| 2117 | 10 | 154 | 2106.61 | -119.81 | 58.43
| 2217 | 10 | 154 | 2205.09 | -135.42 | 66.05
| 2317 | 10 | 154 | 2303.57 | -151.02 | 73.66
| 2417 | 10 | 154 | 2402.05 | -166.63 | 81.27
| 2517 | 10 | 154 | 2500.53 | -182.24 | 88.88
| 2617 | 10 | 154 | 2599.01 | -197.85 | 96.5
| 2717 | 10 | 154 | 2697.5 | -213.45 | 104.11
| 2817 | 10 | 154 | 2795.98 | -229.06 | 111.72
| 2917 | 10 | 154 | 2894.46 | -244.67 | 119.33
| 3017 | 10 | 154 | 2992.94 | -260.27 | 126.94
| 3117 | 10 | 154 | 3091.42 | -275.88 | 134.56
| 3217 | 10 | 154 | 3189.9 | -291.49 | 142.17
| 3317 | 10 | 154 | 3288.38 | -307.1 | 149.78
| 3417 | 10 | 154 | 3386.86 | -322.7 | 157.39
| 3517 | 10 | 154 | 3485.34 | -338.31 | 165.01
| 3617 | 10 | 154 | 3583.82 | -353.92 | 172.62
| 3636.47 | 10 | 154 | 3603 | -356.96 | 174.1
| 3717 | 10 | 154 | 3682.3 | -369.53 | 180.23
| 3817 | 10 | 154 | 3780.78 | -385.13 | 187.84
| 3917 | 10 | 154 | 3879.26 | -400.74 | 195.45
| 4017 | 10 | 154 | 3977.75 | -416.35 | 203.07
| 4117 | 10 | 154 | 4076.23 | -431.96 | 210.68
| 4120.83 | 10 | 154 | 4080 | -432.55 | 210.97
| 4217 | 10 | 154 | 4174.71 | -447.56 | 218.29
| 4317 | 10 | 154 | 4273.19 | -463.17 | 225.9
| 4374.69 | 10 | 154 | 4330 | -472.17 | 230.29
| 4417 | 9.154 | 154 | 4371.72 | -478.5 | 233.38
| 4517 | 7.154 | 154 | 4470.71 | -491.25 | 239.6
| 4617 | 5.154 | 154 | 4570.12 | -500.88 | 244.3
| 4717 | 3.154 | 154 | 4669.86 | -507.39 | 247.47
| 4817 | 1.154 | 154 | 4769.78 | -510.77 | 249.12
| 4874.69 | 0 | 269.572 | 4827.47 | -511.29 | 249.37
| 4917 | 0 | 269.572 | 4869.78 | -511.29 | 249.37
| 5017 | 0 | 269.572 | 4969.78 | -511.29 | 249.37
| 5117 | 0 | 269.572 | 5069.78 | -511.29 | 249.37
| 5217 | 0 | 269.572 | 5169.78 | -511.29 | 249.37
| 5317 | 0 | 269.572 | 5269.78 | -511.29 | 249.37
| 5417 | 0 | 269.572 | 5369.78 | -511.29 | 249.37
| 5517 | 0 | 269.572 | 5469.78 | -511.29 | 249.37
| 5617 | 0 | 269.572 | 5569.78 | -511.29 | 249.37
| 5717 | 0 | 269.572 | 5669.78 | -511.29 | 249.37
| 5817 | 0 | 269.572 | 5769.78 | -511.29 | 249.37
| 5917 | 0 | 269.572 | 5869.78 | -511.29 | 249.37
| 6017 | 0 | 269.572 | 5969.78 | -511.29 | 249.37
| 6117 | 0 | 269.572 | 6069.78 | -511.29 | 249.37
| 6217 | 0 | 269.572 | 6169.78 | -511.29 | 249.37
| 6317 | 0 | 269.572 | 6269.78 | -511.29 | 249.37
| 6417 | 0 | 269.572 | 6369.78 | -511.29 | 249.37
| 6517 | 0 | 269.572 | 6469.78 | -511.29 | 249.37
| 6607.27 | 0 | 269.572 | 6560.05 | -511.29 | 249.37
| 6617 | 0 | 269.572 | 6569.78 | -511.29 | 249.37
| 6707.27 | 0 | 269.572 | 6660.05 | -511.29 | 249.37
| 6717 | 0.973 | 269.572 | 6669.78 | -511.29 | 249.29
| 6817 | 10.973 | 269.572 | 6769.11 | -511.37 | 238.9
| 6917 | 20.973 | 269.572 | 6865.12 | -511.58 | 211.42
| 6953.76 | 24.649 | 269.572 | 6899 | -511.68 | 197.17
| 7017 | 30.973 | 269.572 | 6954.91 | -511.9 | 167.68
| 7022.95 | 31.569 | 269.572 | 6960 | -511.92 | 164.59
| 7081.21 | 37.394 | 269.572 | 7008 | -512.17 | 131.62
| 7117 | 40.973 | 269.572 | 7035.74 | -512.34 | 109.01
| 7171.32 | 46.405 | 269.572 | 7075 | -512.62 | 71.51
| 7217 | 50.973 | 269.572 | 7105.15 | -512.88 | 37.2
| 7317 | 60.973 | 269.572 | 7161.04 | -513.49 | -45.57
| 7417 | 70.973 | 269.572 | 7201.7 | -514.17 | -136.78
| 7433.99 | 72.672 | 269.572 | 7207 | -514.29 | -152.92
| 7517 | 80.973 | 269.572 | 7225.91 | -514.9 | -233.68
| 7531.5 | 82.423 | 269.572 | 7228 | -515 | -248.02
| 7606.4 | 89.913 | 269.572 | 7233 | -515.56 | -322.7
| 7617 | 89.913 | 269.572 | 7233.02 | -515.64 | -333.3
| 7717 | 89.913 | 269.572 | 7233.17 | -516.39 | -433.3
| 7817 | 89.913 | 269.572 | 7233.32 | -517.13 | -533.29
| 7917 | 89.913 | 269.572 | 7233.47 | -517.88 | -633.29
| 8017 | 89.913 | 269.572 | 7233.62 | -518.62 | -733.29
| 8117 | 89.913 | 269.572 | 7233.78 | -519.37 | -833.28
| 8217 | 89.913 | 269.572 | 7233.93 | -520.12 | -933.28
| 8317 | 89.913 | 269.572 | 7234.08 | -520.86 | -1033.28
| 8417 | 89.913 | 269.572 | 7234.23 | -521.61 | -1133.28
| 8517 | 89.913 | 269.572 | 7234.38 | -522.36 | -1233.27
| 8617 | 89.913 | 269.572 | 7234.53 | -523.1 | -1333.27
| 8717 | 89.913 | 269.572 | 7234.68 | -523.85 | -1433.27
| 8817 | 89.913 | 269.572 | 7234.84 | -524.59 | -1533.26
| 8917 | 89.913 | 269.572 | 7234.99 | -525.34 | -1633.26
| 9017 | 89.913 | 269.572 | 7235.14 | -526.09 | -1733.26
| 9117 | 89.913 | 269.572 | 7235.29 | -526.83 | -1833.26
| 9217 | 89.913 | 269.572 | 7235.44 | -527.58 | -1933.25
| 9317 | 89.913 | 269.572 | 7235.59 | -528.33 | -2033.25
| 9417 | 89.913 | 269.572 | 7235.74 | -529.07 | -2133.25
| 9517 | 89.913 | 269.572 | 7235.9 | -529.82 | -2233.24
| 9617 | 89.913 | 269.572 | 7236.05 | -530.56 | -2333.24
| 9717 | 89.913 | 269.572 | 7236.2 | -531.31 | -2433.24
| 9817 | 89.913 | 269.572 | 7236.35 | -532.06 | -2533.24
| 9917 | 89.913 | 269.572 | 7236.5 | -532.8 | -2633.23
| 10017 | 89.913 | 269.572 | 7236.65 | -533.55 | -2733.23
| 10117 | 89.913 | 269.572 | 7236.8 | -534.29 | -2833.23
| 10217 | 89.913 | 269.572 | 7236.96 | -535.04 | -2933.22
| 10317 | 89.913 | 269.572 | 7237.11 | -535.79 | -3033.22
| 10417 | 89.913 | 269.572 | 7237.26 | -536.53 | -3133.22
| 10517 | 89.913 | 269.572 | 7237.41 | -537.28 | -3233.22
| 10617 | 89.913 | 269.572 | 7237.56 | -538.03 | -3333.21
| 10717 | 89.913 | 269.572 | 7237.71 | -538.77 | -3433.21
| 10817 | 89.913 | 269.572 | 7237.86 | -539.52 | -3533.21
| 10917 | 89.913 | 269.572 | 7238.01 | -540.26 | -3633.2
| 11017 | 89.913 | 269.572 | 7238.17 | -541.01 | -3733.2
| 11117 | 89.913 | 269.572 | 7238.32 | -541.76 | -3833.2
| 11217 | 89.913 | 269.572 | 7238.47 | -542.5 | -3933.19
| 11317 | 89.913 | 269.572 | 7238.62 | -543.25 | -4033.19
| 11417 | 89.913 | 269.572 | 7238.77 | -543.99 | -4133.19
| 11517 | 89.913 | 269.572 | 7238.92 | -544.74 | -4233.19
| 11617 | 89.913 | 269.572 | 7239.07 | -545.49 | -4333.18
| 11717 | 89.913 | 269.572 | 7239.23 | -546.23 | -4433.18
| 11817 | 89.913 | 269.572 | 7239.38 | -546.98 | -4533.18
| 11917 | 89.913 | 269.572 | 7239.53 | -547.73 | -4633.17
| 12017 | 89.913 | 269.572 | 7239.68 | -548.47 | -4733.17
| 12117 | 89.913 | 269.572 | 7239.83 | -549.22 | -4833.17
| 12217 | 89.913 | 269.572 | 7239.98 | -549.96 | -4933.17
| 12317 | 89.913 | 269.572 | 7240.13 | -550.71 | -5033.16
| 12417 | 89.913 | 269.572 | 7240.29 | -551.46 | -5133.16
| 12517 | 89.913 | 269.572 | 7240.44 | -552.2 | -5233.16
| 12617 | 89.913 | 269.572 | 7240.59 | -552.95 | -5333.15
| 12717 | 89.913 | 269.572 | 7240.74 | -553.69 | -5433.15
| 12817 | 89.913 | 269.572 | 7240.89 | -554.44 | -5533.15
| 12917 | 89.913 | 269.572 | 7241.04 | -555.19 | -5633.15
| 13017 | 89.913 | 269.572 | 7241.19 | -555.93 | -5733.14
| 13117 | 89.913 | 269.572 | 7241.35 | -556.68 | -5833.14
| 13217 | 89.913 | 269.572 | 7241.5 | -557.43 | -5933.14
| 13317 | 89.913 | 269.572 | 7241.65 | -558.17 | -6033.13
| 13417 | 89.913 | 269.572 | 7241.8 | -558.92 | -6133.13
| 13517 | 89.913 | 269.572 | 7241.95 | -559.66 | -6233.13
| 13617 | 89.913 | 269.572 | 7242.1 | -560.41 | -6333.13
| 13717 | 89.913 | 269.572 | 7242.25 | -561.16 | -6433.12
| 13817 | 89.913 | 269.572 | 7242.41 | -561.9 | -6533.12
| 13917 | 89.913 | 269.572 | 7242.56 | -562.65 | -6633.12
| 14017 | 89.913 | 269.572 | 7242.71 | -563.4 | -6733.11
| 14117 | 89.913 | 269.572 | 7242.86 | -564.14 | -6833.11
| 14217 | 89.913 | 269.572 | 7243.01 | -564.89 | -6933.11
| 14317 | 89.913 | 269.572 | 7243.16 | -565.63 | -7033.11
| 14417 | 89.913 | 269.572 | 7243.31 | -566.38 | -7133.1
| 14517 | 89.913 | 269.572 | 7243.47 | -567.13 | -7233.1
| 14617 | 89.913 | 269.572 | 7243.62 | -567.87 | -7333.1
| 14717 | 89.913 | 269.572 | 7243.77 | -568.62 | -7433.09
| 14817 | 89.913 | 269.572 | 7243.92 | -569.36 | -7533.09
| 14917 | 89.913 | 269.572 | 7244.07 | -570.11 | -7633.09
| 15017 | 89.913 | 269.572 | 7244.22 | -570.86 | -7733.08
| 15117 | 89.913 | 269.572 | 7244.37 | -571.6 | -7833.08
| 15217 | 89.913 | 269.572 | 7244.53 | -572.35 | -7933.08
| 15317 | 89.913 | 269.572 | 7244.68 | -573.1 | -8033.08
| 15417 | 89.913 | 269.572 | 7244.83 | -573.84 | -8133.07
| 15517 | 89.913 | 269.572 | 7244.98 | -574.59 | -8233.07
| 15617 | 89.913 | 269.572 | 7245.13 | -575.33 | -8333.07
| 15717 | 89.913 | 269.572 | 7245.28 | -576.08 | -8433.06
| 15817 | 89.913 | 269.572 | 7245.43 | -576.83 | -8533.06
| 15917 | 89.913 | 269.572 | 7245.59 | -577.57 | -8633.06
| 16017 | 89.913 | 269.572 | 7245.74 | -578.32 | -8733.06
| 16117 | 89.913 | 269.572 | 7245.89 | -579.06 | -8833.05
| 16217 | 89.913 | 269.572 | 7246.04 | -579.81 | -8933.05
| 16317 | 89.913 | 269.572 | 7246.19 | -580.56 | -9033.05
| 16417 | 89.913 | 269.572 | 7246.34 | -581.3 | -9133.04
| 16517 | 89.913 | 269.572 | 7246.49 | -582.05 | -9233.04
| 16617 | 89.913 | 269.572 | 7246.65 | -582.8 | -9333.04
| 16717 | 89.913 | 269.572 | 7246.8 | -583.54 | -9433.04
| 16817 | 89.913 | 269.572 | 7246.95 | -584.29 | -9533.03
| 16917 | 89.913 | 269.572 | 7247.1 | -585.03 | -9633.03
| 17017 | 89.913 | 269.572 | 7247.25 | -585.78 | -9733.03
| 17117 | 89.913 | 269.572 | 7247.4 | -586.53 | -9833.02
| 17217 | 89.913 | 269.572 | 7247.55 | -587.27 | -9933.02
| 17317 | 89.913 | 269.572 | 7247.71 | -588.02 | -10033.02
| 17417 | 89.913 | 269.572 | 7247.86 | -588.76 | -10133.02
| 17511.82 | 89.913 | 269.572 | 7248 | -589.47 | -10227.83

## Lookup (hidden)
North Reference | RetunValue | Grid Type | ReturnValue | Deviation Indicator | ReturnValue
| 2 |  | 0 |  | 4
True |  | SPCS-Colorado Central-NAD27 |  | Directional
Grid |  | SPCS-Colorado Central-NAD83 |  | High Angle
|  | SPCS-Colorado North-NAD27 |  | Horizontal
SPCS-Colorado North-NAD83
SPCS-Colorado South-NAD27
SPCS-Colorado South-NAD83
UTM-Zone 12 NAD27
UTM-Zone 12 NAD83
UTM-Zone 13 NAD27
UTM-Zone 13 NAD83