## Data
Header Information | measured depth (ft) | inclination (°) | azimuth (°) | true vertical depth (ft) | northing +N/-S (ft) | easting +E/-W (ft)
Operator Name | 0 | 0 | 165 | 0 | 0 | 0
KERR-MCGEE | 17 | 0 | 165 | 17 | 0 | 0
Operator Number | 117 | 0 | 165 | 117 | 0 | 0
47120 | 217 | 0 | 165 | 217 | 0 | 0
Well Name and Number | 317 | 0 | 165 | 317 | 0 | 0
HOWARD 37C-33HZ | 417 | 0 | 165 | 417 | 0 | 0
API Number (if available) | 517 | 0 | 165 | 517 | 0 | 0
| 617 | 0 | 165 | 617 | 0 | 0
Location: QQ SEC TWP RGE | 717 | 0 | 165 | 717 | 0 | 0
NWSE SEC. 28-T1N-R67W | 788 | 0 | 165 | 788 | 0 | 0
Citing Type: Planned or Actual | 817 | 0 | 165 | 817 | 0 | 0
PLANNED | 917 | 0 | 165 | 917 | 0 | 0
Deviation Indicator | 1000 | 0 | 165 | 1000 | 0 | 0
Horizontal | 1017 | 0.34 | 165 | 1017 | -0.05 | 0.01
North Reference | 1117 | 2.34 | 165 | 1116.97 | -2.31 | 0.62
True | 1217 | 4.34 | 165 | 1216.79 | -7.93 | 2.13
Grid Type | 1317 | 6.34 | 165 | 1316.35 | -16.92 | 4.53
#VALUE! | 1417 | 8.34 | 165 | 1415.53 | -29.26 | 7.84
| 1517 | 10.34 | 165 | 1514.2 | -44.94 | 12.04
| 1617 | 12.34 | 165 | 1612.24 | -63.93 | 17.13
| 1650 | 13 | 165 | 1644.44 | -70.92 | 19
| 1717 | 13 | 165 | 1709.72 | -85.48 | 22.9
| 1817 | 13 | 165 | 1807.16 | -107.21 | 28.73
| 1917 | 13 | 165 | 1904.59 | -128.94 | 34.55
| 2017 | 13 | 165 | 2002.03 | -150.67 | 40.37
| 2117 | 13 | 165 | 2099.47 | -172.4 | 46.19
| 2217 | 13 | 165 | 2196.91 | -194.12 | 52.02
| 2317 | 13 | 165 | 2294.34 | -215.85 | 57.84
| 2417 | 13 | 165 | 2391.78 | -237.58 | 63.66
| 2517 | 13 | 165 | 2489.22 | -259.31 | 69.48
| 2617 | 13 | 165 | 2586.65 | -281.04 | 75.3
| 2717 | 13 | 165 | 2684.09 | -302.77 | 81.13
| 2817 | 13 | 165 | 2781.53 | -324.5 | 86.95
| 2917 | 13 | 165 | 2878.96 | -346.22 | 92.77
| 3017 | 13 | 165 | 2976.4 | -367.95 | 98.59
| 3117 | 13 | 165 | 3073.84 | -389.68 | 104.41
| 3217 | 13 | 165 | 3171.28 | -411.41 | 110.24
| 3317 | 13 | 165 | 3268.71 | -433.14 | 116.06
| 3417 | 13 | 165 | 3366.15 | -454.87 | 121.88
| 3517 | 13 | 165 | 3463.59 | -476.6 | 127.7
| 3617 | 13 | 165 | 3561.02 | -498.32 | 133.53
| 3717 | 13 | 165 | 3658.46 | -520.05 | 139.35
| 3817 | 13 | 165 | 3755.9 | -541.78 | 145.17
| 3917 | 13 | 165 | 3853.33 | -563.51 | 150.99
| 4017 | 13 | 165 | 3950.77 | -585.24 | 156.81
| 4117 | 13 | 165 | 4048.21 | -606.97 | 162.64
| 4217 | 13 | 165 | 4145.65 | -628.7 | 168.46
| 4317 | 13 | 165 | 4243.08 | -650.42 | 174.28
| 4417 | 13 | 165 | 4340.52 | -672.15 | 180.1
| 4517 | 13 | 165 | 4437.96 | -693.88 | 185.92
| 4617 | 13 | 165 | 4535.39 | -715.61 | 191.75
| 4717 | 13 | 165 | 4632.83 | -737.34 | 197.57
| 4817 | 13 | 165 | 4730.27 | -759.07 | 203.39
| 4917 | 13 | 165 | 4827.7 | -780.8 | 209.21
| 4964.51 | 13 | 165 | 4874 | -791.12 | 211.98
| 5017 | 13 | 165 | 4925.14 | -802.52 | 215.04
| 5117 | 13 | 165 | 5022.58 | -824.25 | 220.86
| 5217 | 13 | 165 | 5120.02 | -845.98 | 226.68
| 5317 | 13 | 165 | 5217.45 | -867.71 | 232.5
| 5417 | 13 | 165 | 5314.89 | -889.44 | 238.32
| 5433.53 | 13 | 165 | 5331 | -893.03 | 239.29
| 5517 | 13 | 165 | 5412.33 | -911.17 | 244.15
| 5617 | 13 | 165 | 5509.76 | -932.9 | 249.97
| 5717 | 13 | 165 | 5607.2 | -954.62 | 255.79
| 5817 | 13 | 165 | 5704.64 | -976.35 | 261.61
| 5917 | 13 | 165 | 5802.07 | -998.08 | 267.44
| 6017 | 13 | 165 | 5899.51 | -1019.81 | 273.26
| 6023.66 | 13 | 165 | 5906 | -1021.26 | 273.65
| 6117 | 11.133 | 165 | 5997.27 | -1040.1 | 278.7
| 6217 | 9.133 | 165 | 6095.71 | -1057.1 | 283.25
| 6317 | 7.133 | 165 | 6194.7 | -1070.76 | 286.91
| 6417 | 5.133 | 165 | 6294.12 | -1081.08 | 289.68
| 6517 | 3.133 | 165 | 6393.86 | -1088.04 | 291.54
| 6617 | 1.133 | 165 | 6493.78 | -1091.64 | 292.5
| 6673.66 | 0 | 179.848 | 6550.44 | -1092.18 | 292.65
| 6717 | 0 | 179.848 | 6593.78 | -1092.18 | 292.65
| 6817 | 0 | 179.848 | 6693.78 | -1092.18 | 292.65
| 6917 | 0 | 179.848 | 6793.78 | -1092.18 | 292.65
| 7017 | 0 | 179.848 | 6893.78 | -1092.18 | 292.65
| 7117 | 0 | 179.848 | 6993.78 | -1092.18 | 292.65
| 7215.27 | 0 | 179.848 | 7092.05 | -1092.18 | 292.65
| 7217 | 0 | 179.848 | 7093.78 | -1092.18 | 292.65
| 7315.27 | 0 | 179.848 | 7192.05 | -1092.18 | 292.65
| 7317 | 0.173 | 179.848 | 7193.78 | -1092.18 | 292.65
| 7417 | 10.173 | 179.848 | 7293.24 | -1101.19 | 292.67
| 7437.14 | 12.187 | 179.848 | 7313 | -1105.09 | 292.68
| 7460.78 | 14.551 | 179.848 | 7336 | -1110.56 | 292.7
| 7517 | 20.173 | 179.848 | 7389.64 | -1127.33 | 292.74
| 7617 | 30.173 | 179.848 | 7480.02 | -1169.81 | 292.85
| 7647.53 | 33.227 | 179.848 | 7506 | -1185.85 | 292.9
| 7717 | 40.173 | 179.848 | 7561.66 | -1227.34 | 293.01
| 7777.87 | 46.26 | 179.848 | 7606 | -1269 | 293.12
| 7817 | 50.173 | 179.848 | 7632.07 | -1298.17 | 293.19
| 7917 | 60.173 | 179.848 | 7689.11 | -1380.16 | 293.41
| 8017 | 70.173 | 179.848 | 7731.04 | -1470.8 | 293.65
| 8038.66 | 72.339 | 179.848 | 7738 | -1491.31 | 293.71
| 8117 | 80.173 | 179.848 | 7756.6 | -1567.35 | 293.91
| 8147.48 | 83.221 | 179.848 | 7761 | -1597.51 | 293.99
| 8214.31 | 89.904 | 179.848 | 7765 | -1664.17 | 294.16
| 8217 | 89.904 | 179.848 | 7765.01 | -1666.87 | 294.17
| 8317 | 89.904 | 179.848 | 7765.18 | -1766.87 | 294.43
| 8417 | 89.904 | 179.848 | 7765.34 | -1866.87 | 294.7
| 8517 | 89.904 | 179.848 | 7765.51 | -1966.87 | 294.96
| 8617 | 89.904 | 179.848 | 7765.68 | -2066.86 | 295.23
| 8717 | 89.904 | 179.848 | 7765.85 | -2166.86 | 295.49
| 8817 | 89.904 | 179.848 | 7766.02 | -2266.86 | 295.76
| 8917 | 89.904 | 179.848 | 7766.19 | -2366.86 | 296.02
| 9017 | 89.904 | 179.848 | 7766.35 | -2466.86 | 296.29
| 9117 | 89.904 | 179.848 | 7766.52 | -2566.86 | 296.55
| 9217 | 89.904 | 179.848 | 7766.69 | -2666.86 | 296.82
| 9317 | 89.904 | 179.848 | 7766.86 | -2766.86 | 297.08
| 9417 | 89.904 | 179.848 | 7767.03 | -2866.86 | 297.35
| 9517 | 89.904 | 179.848 | 7767.19 | -2966.86 | 297.61
| 9617 | 89.904 | 179.848 | 7767.36 | -3066.86 | 297.88
| 9717 | 89.904 | 179.848 | 7767.53 | -3166.86 | 298.14
| 9817 | 89.904 | 179.848 | 7767.7 | -3266.86 | 298.41
| 9917 | 89.904 | 179.848 | 7767.87 | -3366.86 | 298.67
| 10017 | 89.904 | 179.848 | 7768.03 | -3466.86 | 298.93
| 10117 | 89.904 | 179.848 | 7768.2 | -3566.86 | 299.2
| 10217 | 89.904 | 179.848 | 7768.37 | -3666.86 | 299.46
| 10317 | 89.904 | 179.848 | 7768.54 | -3766.86 | 299.73
| 10417 | 89.904 | 179.848 | 7768.71 | -3866.86 | 299.99
| 10517 | 89.904 | 179.848 | 7768.87 | -3966.86 | 300.26
| 10617 | 89.904 | 179.848 | 7769.04 | -4066.85 | 300.52
| 10717 | 89.904 | 179.848 | 7769.21 | -4166.85 | 300.79
| 10817 | 89.904 | 179.848 | 7769.38 | -4266.85 | 301.05
| 10917 | 89.904 | 179.848 | 7769.55 | -4366.85 | 301.32
| 11017 | 89.904 | 179.848 | 7769.71 | -4466.85 | 301.58
| 11117 | 89.904 | 179.848 | 7769.88 | -4566.85 | 301.85
| 11217 | 89.904 | 179.848 | 7770.05 | -4666.85 | 302.11
| 11317 | 89.904 | 179.848 | 7770.22 | -4766.85 | 302.38
| 11417 | 89.904 | 179.848 | 7770.39 | -4866.85 | 302.64
| 11517 | 89.904 | 179.848 | 7770.55 | -4966.85 | 302.9
| 11617 | 89.904 | 179.848 | 7770.72 | -5066.85 | 303.17
| 11717 | 89.904 | 179.848 | 7770.89 | -5166.85 | 303.43
| 11817 | 89.904 | 179.848 | 7771.06 | -5266.85 | 303.7
| 11917 | 89.904 | 179.848 | 7771.23 | -5366.85 | 303.96
| 12017 | 89.904 | 179.848 | 7771.39 | -5466.85 | 304.23
| 12117 | 89.904 | 179.848 | 7771.56 | -5566.85 | 304.49
| 12217 | 89.904 | 179.848 | 7771.73 | -5666.85 | 304.76
| 12317 | 89.904 | 179.848 | 7771.9 | -5766.85 | 305.02
| 12417 | 89.904 | 179.848 | 7772.07 | -5866.85 | 305.29
| 12517 | 89.904 | 179.848 | 7772.24 | -5966.85 | 305.55
| 12617 | 89.904 | 179.848 | 7772.4 | -6066.84 | 305.82
| 12717 | 89.904 | 179.848 | 7772.57 | -6166.84 | 306.08
| 12817 | 89.904 | 179.848 | 7772.74 | -6266.84 | 306.35
| 12917 | 89.904 | 179.848 | 7772.91 | -6366.84 | 306.61
| 12972.16 | 89.904 | 179.848 | 7773 | -6422.01 | 306.76

## Lookup (hidden)
North Reference | RetunValue | Grid Type | ReturnValue | Deviation Indicator | ReturnValue
| 2 |  | 0 |  | 4
True |  | SPCS-Colorado Central-NAD27 |  | Directional
Grid |  | SPCS-Colorado Central-NAD83 |  | High Angle
|  | SPCS-Colorado North-NAD27 |  | Horizontal
SPCS-Colorado North-NAD83
SPCS-Colorado South-NAD27
SPCS-Colorado South-NAD83
UTM-Zone 12 NAD27
UTM-Zone 12 NAD83
UTM-Zone 13 NAD27
UTM-Zone 13 NAD83