## Data
Header Information | measured depth (ft) | inclination (°) | azimuth (°) | true vertical depth (ft) | northing +N/-S (ft) | easting +E/-W (ft)
Operator Name | 0 | 0 | 0 | 0 | 0 | 0
KERR-MCGEE | 100 | 0 | 0 | 100 | 0 | 0
Operator Number | 200 | 0 | 0 | 200 | 0 | 0
47120 | 300 | 0 | 0 | 300 | 0 | 0
Well Name and Number | 400 | 0 | 0 | 400 | 0 | 0
Pettinger 30N-18Hz | 500 | 0 | 0 | 500 | 0 | 0
API Number (if available) | 600 | 0 | 0 | 600 | 0 | 0
| 700 | 0 | 0 | 700 | 0 | 0
Location: QQ SEC TWP RGE | 800 | 0 | 0 | 800 | 0 | 0
SWSW Sec 18-1N-R65W | 900 | 0 | 0 | 900 | 0 | 0
Citing Type: Planned or Actual | 1000 | 0 | 0 | 1000 | 0 | 0
Planned | 1100 | 0 | 0 | 1100 | 0 | 0
Deviation Indicator | 1200 | 0 | 0 | 1200 | 0 | 0
Horizontal | 1300 | 0 | 0 | 1300 | 0 | 0
North Reference | 1400 | 0 | 0 | 1400 | 0 | 0
True | 1500 | 0 | 0 | 1500 | 0 | 0
Grid Type | 1600 | 2 | 255.564 | 1599.98 | -0.44 | -1.69
#VALUE! | 1700 | 4 | 255.564 | 1699.83 | -1.74 | -6.76
| 1800 | 6 | 255.564 | 1799.45 | -3.91 | -15.2
| 1900 | 8 | 255.564 | 1898.7 | -6.95 | -27
| 2000 | 9.759 | 255.564 | 1997.47 | -10.84 | -42.12
| 2100 | 9.759 | 255.564 | 2096.02 | -15.07 | -58.54
| 2200 | 9.759 | 255.564 | 2194.57 | -19.29 | -74.95
| 2300 | 9.759 | 255.564 | 2293.12 | -23.52 | -91.37
| 2400 | 9.759 | 255.564 | 2391.68 | -27.75 | -107.78
| 2499.99 | 9.759 | 255.564 | 2490.23 | -31.97 | -124.2
| 2599.99 | 9.759 | 255.564 | 2588.78 | -36.2 | -140.61
| 2699.99 | 9.759 | 255.564 | 2687.34 | -40.42 | -157.03
| 2799.99 | 9.759 | 255.564 | 2785.89 | -44.65 | -173.44
| 2899.99 | 9.759 | 255.564 | 2884.44 | -48.87 | -189.86
| 2999.99 | 9.759 | 255.564 | 2982.99 | -53.1 | -206.27
| 3099.99 | 9.759 | 255.564 | 3081.55 | -57.32 | -222.69
| 3199.99 | 9.759 | 255.564 | 3180.1 | -61.55 | -239.1
| 3299.99 | 9.759 | 255.564 | 3278.65 | -65.78 | -255.51
| 3399.99 | 9.759 | 255.564 | 3377.21 | -70 | -271.93
| 3499.99 | 9.759 | 255.564 | 3475.76 | -74.23 | -288.34
| 3599.99 | 9.759 | 255.564 | 3574.31 | -78.45 | -304.76
| 3699.99 | 9.759 | 255.564 | 3672.86 | -82.68 | -321.17
| 3799.99 | 9.759 | 255.564 | 3771.42 | -86.9 | -337.59
| 3899.99 | 9.759 | 255.564 | 3869.97 | -91.13 | -354
| 3999.99 | 9.759 | 255.564 | 3968.52 | -95.35 | -370.42
| 4099.99 | 9.759 | 255.564 | 4067.08 | -99.58 | -386.83
| 4199.99 | 9.759 | 255.564 | 4165.63 | -103.8 | -403.25
| 4299.99 | 9.759 | 255.564 | 4264.18 | -108.03 | -419.66
| 4399.99 | 9.759 | 255.564 | 4362.73 | -112.26 | -436.08
| 4499.99 | 9.759 | 255.564 | 4461.29 | -116.48 | -452.49
| 4599.99 | 9.759 | 255.564 | 4559.84 | -120.71 | -468.91
| 4699.99 | 9.759 | 255.564 | 4658.39 | -124.93 | -485.32
| 4799.99 | 9.759 | 255.564 | 4756.95 | -129.16 | -501.74
| 4899.99 | 9.759 | 255.564 | 4855.5 | -133.38 | -518.15
| 4999.99 | 9.759 | 255.564 | 4954.05 | -137.61 | -534.57
| 5099.99 | 9.759 | 255.564 | 5052.6 | -141.83 | -550.98
| 5199.99 | 9.759 | 255.564 | 5151.16 | -146.06 | -567.39
| 5299.99 | 9.759 | 255.564 | 5249.71 | -150.29 | -583.81
| 5399.99 | 9.759 | 255.564 | 5348.26 | -154.51 | -600.22
| 5499.99 | 9.759 | 255.564 | 5446.82 | -158.74 | -616.64
| 5599.99 | 9.759 | 255.564 | 5545.37 | -162.96 | -633.05
| 5699.99 | 9.759 | 255.564 | 5643.92 | -167.19 | -649.47
| 5799.99 | 9.759 | 255.564 | 5742.47 | -171.41 | -665.88
| 5899.99 | 9.759 | 255.564 | 5841.03 | -175.64 | -682.3
| 5999.99 | 9.759 | 255.564 | 5939.58 | -179.86 | -698.71
| 6099.99 | 9.759 | 255.564 | 6038.13 | -184.09 | -715.13
| 6199.99 | 9.759 | 255.564 | 6136.69 | -188.31 | -731.54
| 6299.99 | 9.759 | 255.564 | 6235.24 | -192.54 | -747.96
| 6399.99 | 9.759 | 255.564 | 6333.79 | -196.77 | -764.37
| 6499.99 | 9.759 | 255.564 | 6432.34 | -200.99 | -780.79
| 6599.99 | 9.759 | 255.564 | 6530.9 | -205.22 | -797.2
| 6699.99 | 9.455 | 268.649 | 6629.46 | -209.02 | -813.62
| 6799.99 | 13.555 | 316.438 | 6727.64 | -200.7 | -829.94
| 6899.99 | 21.822 | 335.543 | 6822.91 | -175.23 | -845.76
| 6999.99 | 31.093 | 344.085 | 6912.37 | -133.37 | -860.57
| 7099.99 | 40.686 | 348.944 | 6993.3 | -76.4 | -873.93
| 7199.99 | 50.415 | 352.198 | 7063.26 | -6.05 | -885.45
| 7299.99 | 60.212 | 354.641 | 7120.1 | 75.53 | -894.75
| 7399.99 | 70.047 | 356.644 | 7162.11 | 165.88 | -901.57
| 7499.98 | 79.9 | 358.41 | 7188 | 262.25 | -905.7
| 7599.98 | 89.763 | 0.07 | 7197 | 361.71 | -907.01
| 7699.98 | 90.285 | 0.157 | 7196.53 | 461.71 | -906.74
| 7799.98 | 90.285 | 0.157 | 7196.03 | 561.71 | -906.47
| 7899.98 | 90.285 | 0.157 | 7195.53 | 661.71 | -906.19
| 7999.98 | 90.285 | 0.157 | 7195.04 | 761.7 | -905.92
| 8099.98 | 90.285 | 0.157 | 7194.54 | 861.7 | -905.65
| 8199.98 | 90.285 | 0.157 | 7194.04 | 961.7 | -905.37
| 8299.98 | 90.285 | 0.157 | 7193.55 | 1061.7 | -905.1
| 8399.98 | 90.285 | 0.157 | 7193.05 | 1161.7 | -904.83
| 8499.98 | 90.285 | 0.157 | 7192.55 | 1261.7 | -904.55
| 8599.98 | 90.285 | 0.157 | 7192.05 | 1361.69 | -904.28
| 8699.98 | 90.285 | 0.157 | 7191.56 | 1461.69 | -904.01
| 8799.98 | 90.285 | 0.157 | 7191.06 | 1561.69 | -903.73
| 8899.98 | 90.285 | 0.157 | 7190.56 | 1661.69 | -903.46
| 8999.98 | 90.285 | 0.157 | 7190.07 | 1761.69 | -903.19
| 9099.98 | 90.285 | 0.157 | 7189.57 | 1861.68 | -902.91
| 9199.98 | 90.285 | 0.157 | 7189.07 | 1961.68 | -902.64
| 9299.98 | 90.285 | 0.157 | 7188.57 | 2061.68 | -902.37
| 9399.98 | 90.285 | 0.157 | 7188.08 | 2161.68 | -902.09
| 9499.98 | 90.285 | 0.157 | 7187.58 | 2261.68 | -901.82
| 9599.98 | 90.285 | 0.157 | 7187.08 | 2361.68 | -901.55
| 9699.98 | 90.285 | 0.157 | 7186.58 | 2461.67 | -901.27
| 9799.98 | 90.285 | 0.157 | 7186.09 | 2561.67 | -901
| 9899.98 | 90.285 | 0.157 | 7185.59 | 2661.67 | -900.73
| 9999.98 | 90.285 | 0.157 | 7185.09 | 2761.67 | -900.45
| 10099.98 | 90.285 | 0.157 | 7184.6 | 2861.67 | -900.18
| 10199.98 | 90.285 | 0.157 | 7184.1 | 2961.66 | -899.91
| 10299.98 | 90.285 | 0.157 | 7183.6 | 3061.66 | -899.63
| 10399.98 | 90.285 | 0.157 | 7183.1 | 3161.66 | -899.36
| 10499.98 | 90.285 | 0.157 | 7182.61 | 3261.66 | -899.09
| 10599.98 | 90.285 | 0.157 | 7182.11 | 3361.66 | -898.81
| 10699.98 | 90.285 | 0.157 | 7181.61 | 3461.66 | -898.54
| 10799.98 | 90.285 | 0.157 | 7181.12 | 3561.65 | -898.27
| 10899.98 | 90.285 | 0.157 | 7180.62 | 3661.65 | -897.99
| 10999.98 | 90.285 | 0.157 | 7180.12 | 3761.65 | -897.72
| 11099.98 | 90.285 | 0.157 | 7179.62 | 3861.65 | -897.45
| 11199.98 | 90.285 | 0.157 | 7179.13 | 3961.65 | -897.17
| 11299.98 | 90.285 | 0.157 | 7178.63 | 4061.64 | -896.9
| 11399.98 | 90.285 | 0.157 | 7178.13 | 4161.64 | -896.63
| 11499.98 | 90.285 | 0.157 | 7177.63 | 4261.64 | -896.35
| 11599.98 | 90.285 | 0.157 | 7177.14 | 4361.64 | -896.08
| 11699.98 | 90.285 | 0.157 | 7176.64 | 4461.64 | -895.81
| 11799.98 | 90.285 | 0.157 | 7176.14 | 4561.64 | -895.53
| 11899.98 | 90.285 | 0.157 | 7175.65 | 4661.63 | -895.26
| 11999.98 | 90.285 | 0.157 | 7175.15 | 4761.63 | -894.99
| 12099.98 | 90.285 | 0.157 | 7174.65 | 4861.63 | -894.71
| 12199.98 | 90.285 | 0.157 | 7174.15 | 4961.63 | -894.44
| 12230.95 | 90.285 | 0.157 | 7174 | 4992.6 | -894.35

## Lookup (hidden)
North Reference | RetunValue | Grid Type | ReturnValue | Deviation Indicator | ReturnValue
| 2 |  | 0 |  | 4
True |  | SPCS-Colorado Central-NAD27 |  | Directional
Grid |  | SPCS-Colorado Central-NAD83 |  | High Angle
|  | SPCS-Colorado North-NAD27 |  | Horizontal
SPCS-Colorado North-NAD83
SPCS-Colorado South-NAD27
SPCS-Colorado South-NAD83
UTM-Zone 12 NAD27
UTM-Zone 12 NAD83
UTM-Zone 13 NAD27
UTM-Zone 13 NAD83