## Data
Header Information | measured depth (ft) | inclination (°) | azimuth (°) | true vertical depth (ft) | northing +N/-S (ft) | easting +E/-W (ft)
Operator Name | 0 | 0 | 40.5 | 0 | 0 | 0
KERR-MCGEE | 17 | 0 | 40.5 | 17 | 0 | 0
Operator Number | 117 | 0 | 40.5 | 117 | 0 | 0
47120 | 217 | 0 | 40.5 | 217 | 0 | 0
Well Name and Number | 317 | 0 | 40.5 | 317 | 0 | 0
BUTTERBALL 28C-15HZ | 417 | 0 | 40.5 | 417 | 0 | 0
API Number (if available) | 517 | 0 | 40.5 | 517 | 0 | 0
| 617 | 0 | 40.5 | 617 | 0 | 0
Location: QQ SEC TWP RGE | 717 | 0 | 40.5 | 717 | 0 | 0
NENW SEC. 10-T2N-R67W | 756 | 0 | 40.5 | 756 | 0 | 0
Citing Type: Planned or Actual | 817 | 0 | 40.5 | 817 | 0 | 0
PLANNED | 917 | 0 | 40.5 | 917 | 0 | 0
Deviation Indicator | 1000 | 0 | 40.5 | 1000 | 0 | 0
Horizontal | 1017 | 0.34 | 40.5 | 1017 | 0.04 | 0.03
North Reference | 1117 | 2.34 | 40.5 | 1116.97 | 1.82 | 1.55
True | 1217 | 4.34 | 40.5 | 1216.79 | 6.25 | 5.33
Grid Type | 1317 | 6.34 | 40.5 | 1316.35 | 13.32 | 11.38
#VALUE! | 1417 | 8.34 | 40.5 | 1415.53 | 23.04 | 19.68
| 1500 | 10 | 40.5 | 1497.47 | 33.09 | 28.27
| 1517 | 10 | 40.5 | 1514.21 | 35.34 | 30.18
| 1617 | 10 | 40.5 | 1612.69 | 48.54 | 41.46
| 1717 | 10 | 40.5 | 1711.17 | 61.75 | 52.74
| 1817 | 10 | 40.5 | 1809.65 | 74.95 | 64.02
| 1917 | 10 | 40.5 | 1908.13 | 88.16 | 75.29
| 2017 | 10 | 40.5 | 2006.61 | 101.36 | 86.57
| 2117 | 10 | 40.5 | 2105.09 | 114.57 | 97.85
| 2217 | 10 | 40.5 | 2203.57 | 127.77 | 109.13
| 2317 | 10 | 40.5 | 2302.05 | 140.97 | 120.4
| 2417 | 10 | 40.5 | 2400.53 | 154.18 | 131.68
| 2517 | 10 | 40.5 | 2499.01 | 167.38 | 142.96
| 2617 | 10 | 40.5 | 2597.5 | 180.59 | 154.24
| 2717 | 10 | 40.5 | 2695.98 | 193.79 | 165.51
| 2817 | 10 | 40.5 | 2794.46 | 207 | 176.79
| 2917 | 10 | 40.5 | 2892.94 | 220.2 | 188.07
| 3017 | 10 | 40.5 | 2991.42 | 233.4 | 199.35
| 3117 | 10 | 40.5 | 3089.9 | 246.61 | 210.62
| 3217 | 10 | 40.5 | 3188.38 | 259.81 | 221.9
| 3317 | 10 | 40.5 | 3286.86 | 273.02 | 233.18
| 3417 | 10 | 40.5 | 3385.34 | 286.22 | 244.46
| 3517 | 10 | 40.5 | 3483.82 | 299.43 | 255.73
| 3617 | 10 | 40.5 | 3582.3 | 312.63 | 267.01
| 3717 | 10 | 40.5 | 3680.78 | 325.83 | 278.29
| 3817 | 10 | 40.5 | 3779.26 | 339.04 | 289.57
| 3917 | 10 | 40.5 | 3877.75 | 352.24 | 300.84
| 3985.29 | 10 | 40.5 | 3945 | 361.26 | 308.55
| 4017 | 10 | 40.5 | 3976.23 | 365.45 | 312.12
| 4117 | 10 | 40.5 | 4074.71 | 378.65 | 323.4
| 4217 | 10 | 40.5 | 4173.19 | 391.86 | 334.68
| 4317 | 10 | 40.5 | 4271.67 | 405.06 | 345.95
| 4417 | 10 | 40.5 | 4370.15 | 418.26 | 357.23
| 4417.86 | 10 | 40.5 | 4371 | 418.38 | 357.33
| 4517 | 10 | 40.5 | 4468.63 | 431.47 | 368.51
| 4617 | 10 | 40.5 | 4567.11 | 444.67 | 379.79
| 4717 | 10 | 40.5 | 4665.59 | 457.88 | 391.06
| 4817 | 10 | 40.5 | 4764.07 | 471.08 | 402.34
| 4917 | 10 | 40.5 | 4862.55 | 484.29 | 413.62
| 5017 | 10 | 40.5 | 4961.03 | 497.49 | 424.9
| 5117 | 10 | 40.5 | 5059.52 | 510.69 | 436.17
| 5217 | 10 | 40.5 | 5158 | 523.9 | 447.45
| 5317 | 10 | 40.5 | 5256.48 | 537.1 | 458.73
| 5376.43 | 10 | 40.5 | 5315 | 544.95 | 465.43
| 5417 | 9.189 | 40.5 | 5355.01 | 550.09 | 469.82
| 5517 | 7.189 | 40.5 | 5453.98 | 560.92 | 479.07
| 5617 | 5.189 | 40.5 | 5553.39 | 569.12 | 486.07
| 5717 | 3.189 | 40.5 | 5653.12 | 574.67 | 490.82
| 5817 | 1.189 | 40.5 | 5753.04 | 577.58 | 493.3
| 5876.43 | 0 | 180.321 | 5812.47 | 578.05 | 493.7
| 5917 | 0 | 180.321 | 5853.04 | 578.05 | 493.7
| 6017 | 0 | 180.321 | 5953.04 | 578.05 | 493.7
| 6117 | 0 | 180.321 | 6053.04 | 578.05 | 493.7
| 6217 | 0 | 180.321 | 6153.04 | 578.05 | 493.7
| 6317 | 0 | 180.321 | 6253.04 | 578.05 | 493.7
| 6417 | 0 | 180.321 | 6353.04 | 578.05 | 493.7
| 6517 | 0 | 180.321 | 6453.04 | 578.05 | 493.7
| 6617 | 0 | 180.321 | 6553.04 | 578.05 | 493.7
| 6717 | 0 | 180.321 | 6653.04 | 578.05 | 493.7
| 6817 | 0 | 180.321 | 6753.04 | 578.05 | 493.7
| 6900.01 | 0 | 180.321 | 6836.05 | 578.05 | 493.7
| 6917 | 0 | 180.321 | 6853.04 | 578.05 | 493.7
| 7000.01 | 0 | 180.321 | 6936.05 | 578.05 | 493.7
| 7017 | 1.699 | 180.321 | 6953.04 | 577.79 | 493.7
| 7117 | 11.699 | 180.321 | 7052.23 | 566.14 | 493.63
| 7210.68 | 21.067 | 180.321 | 7142 | 539.75 | 493.48
| 7217 | 21.699 | 180.321 | 7147.89 | 537.44 | 493.47
| 7317 | 31.699 | 180.321 | 7237.11 | 492.57 | 493.22
| 7327.51 | 32.75 | 180.321 | 7246 | 486.97 | 493.19
| 7358.99 | 35.899 | 180.321 | 7272 | 469.22 | 493.09
| 7417 | 41.699 | 180.321 | 7317.19 | 432.89 | 492.88
| 7471.36 | 47.135 | 180.321 | 7356 | 394.86 | 492.67
| 7517 | 51.699 | 180.321 | 7385.69 | 360.2 | 492.48
| 7617 | 61.699 | 180.321 | 7440.52 | 276.73 | 492.01
| 7717 | 71.699 | 180.321 | 7480.02 | 185 | 491.5
| 7730.12 | 73.011 | 180.321 | 7484 | 172.5 | 491.43
| 7817 | 81.699 | 180.321 | 7503 | 87.81 | 490.95
| 7824.23 | 82.423 | 180.321 | 7504 | 80.65 | 490.91
| 7897.22 | 89.721 | 180.321 | 7509 | 7.88 | 490.51
| 7917 | 89.721 | 180.321 | 7509.09 | -11.9 | 490.4
| 8017 | 89.721 | 180.321 | 7509.58 | -111.89 | 489.84
| 8117 | 89.721 | 180.321 | 7510.07 | -211.89 | 489.28
| 8217 | 89.721 | 180.321 | 7510.55 | -311.89 | 488.72
| 8317 | 89.721 | 180.321 | 7511.04 | -411.89 | 488.16
| 8417 | 89.721 | 180.321 | 7511.53 | -511.88 | 487.6
| 8517 | 89.721 | 180.321 | 7512.01 | -611.88 | 487.04
| 8617 | 89.721 | 180.321 | 7512.5 | -711.88 | 486.48
| 8717 | 89.721 | 180.321 | 7512.99 | -811.88 | 485.92
| 8817 | 89.721 | 180.321 | 7513.47 | -911.87 | 485.36
| 8917 | 89.721 | 180.321 | 7513.96 | -1011.87 | 484.8
| 9017 | 89.721 | 180.321 | 7514.45 | -1111.87 | 484.24
| 9117 | 89.721 | 180.321 | 7514.93 | -1211.86 | 483.68
| 9217 | 89.721 | 180.321 | 7515.42 | -1311.86 | 483.12
| 9317 | 89.721 | 180.321 | 7515.9 | -1411.86 | 482.56
| 9417 | 89.721 | 180.321 | 7516.39 | -1511.86 | 482
| 9517 | 89.721 | 180.321 | 7516.88 | -1611.85 | 481.44
| 9617 | 89.721 | 180.321 | 7517.36 | -1711.85 | 480.88
| 9717 | 89.721 | 180.321 | 7517.85 | -1811.85 | 480.33
| 9817 | 89.721 | 180.321 | 7518.34 | -1911.84 | 479.77
| 9917 | 89.721 | 180.321 | 7518.82 | -2011.84 | 479.21
| 10017 | 89.721 | 180.321 | 7519.31 | -2111.84 | 478.65
| 10117 | 89.721 | 180.321 | 7519.8 | -2211.84 | 478.09
| 10217 | 89.721 | 180.321 | 7520.28 | -2311.83 | 477.53
| 10317 | 89.721 | 180.321 | 7520.77 | -2411.83 | 476.97
| 10417 | 89.721 | 180.321 | 7521.26 | -2511.83 | 476.41
| 10517 | 89.721 | 180.321 | 7521.74 | -2611.83 | 475.85
| 10617 | 89.721 | 180.321 | 7522.23 | -2711.82 | 475.29
| 10717 | 89.721 | 180.321 | 7522.72 | -2811.82 | 474.73
| 10817 | 89.721 | 180.321 | 7523.2 | -2911.82 | 474.17
| 10917 | 89.721 | 180.321 | 7523.69 | -3011.81 | 473.61
| 11017 | 89.721 | 180.321 | 7524.18 | -3111.81 | 473.05
| 11117 | 89.721 | 180.321 | 7524.66 | -3211.81 | 472.49
| 11217 | 89.721 | 180.321 | 7525.15 | -3311.81 | 471.93
| 11317 | 89.721 | 180.321 | 7525.64 | -3411.8 | 471.37
| 11417 | 89.721 | 180.321 | 7526.12 | -3511.8 | 470.81
| 11517 | 89.721 | 180.321 | 7526.61 | -3611.8 | 470.25
| 11617 | 89.721 | 180.321 | 7527.1 | -3711.8 | 469.69
| 11717 | 89.721 | 180.321 | 7527.58 | -3811.79 | 469.14
| 11817 | 89.721 | 180.321 | 7528.07 | -3911.79 | 468.58
| 11917 | 89.721 | 180.321 | 7528.56 | -4011.79 | 468.02
| 12017 | 89.721 | 180.321 | 7529.04 | -4111.78 | 467.46
| 12117 | 89.721 | 180.321 | 7529.53 | -4211.78 | 466.9
| 12217 | 89.721 | 180.321 | 7530.02 | -4311.78 | 466.34
| 12317 | 89.721 | 180.321 | 7530.5 | -4411.78 | 465.78
| 12417 | 89.721 | 180.321 | 7530.99 | -4511.77 | 465.22
| 12517 | 89.721 | 180.321 | 7531.48 | -4611.77 | 464.66
| 12617 | 89.721 | 180.321 | 7531.96 | -4711.77 | 464.1
| 12717 | 89.721 | 180.321 | 7532.45 | -4811.77 | 463.54
| 12817 | 89.721 | 180.321 | 7532.94 | -4911.76 | 462.98
| 12917 | 89.721 | 180.321 | 7533.42 | -5011.76 | 462.42
| 13017 | 89.721 | 180.321 | 7533.91 | -5111.76 | 461.86
| 13117 | 89.721 | 180.321 | 7534.4 | -5211.75 | 461.3
| 13217 | 89.721 | 180.321 | 7534.88 | -5311.75 | 460.74
| 13317 | 89.721 | 180.321 | 7535.37 | -5411.75 | 460.18
| 13417 | 89.721 | 180.321 | 7535.85 | -5511.75 | 459.62
| 13517 | 89.721 | 180.321 | 7536.34 | -5611.74 | 459.06
| 13617 | 89.721 | 180.321 | 7536.83 | -5711.74 | 458.5
| 13717 | 89.721 | 180.321 | 7537.31 | -5811.74 | 457.95
| 13817 | 89.721 | 180.321 | 7537.8 | -5911.73 | 457.39
| 13917 | 89.721 | 180.321 | 7538.29 | -6011.73 | 456.83
| 14017 | 89.721 | 180.321 | 7538.77 | -6111.73 | 456.27
| 14117 | 89.721 | 180.321 | 7539.26 | -6211.73 | 455.71
| 14217 | 89.721 | 180.321 | 7539.75 | -6311.72 | 455.15
| 14317 | 89.721 | 180.321 | 7540.23 | -6411.72 | 454.59
| 14417 | 89.721 | 180.321 | 7540.72 | -6511.72 | 454.03
| 14517 | 89.721 | 180.321 | 7541.21 | -6611.72 | 453.47
| 14617 | 89.721 | 180.321 | 7541.69 | -6711.71 | 452.91
| 14717 | 89.721 | 180.321 | 7542.18 | -6811.71 | 452.35
| 14817 | 89.721 | 180.321 | 7542.67 | -6911.71 | 451.79
| 14917 | 89.721 | 180.321 | 7543.15 | -7011.7 | 451.23
| 15017 | 89.721 | 180.321 | 7543.64 | -7111.7 | 450.67
| 15117 | 89.721 | 180.321 | 7544.13 | -7211.7 | 450.11
| 15217 | 89.721 | 180.321 | 7544.61 | -7311.7 | 449.55
| 15317 | 89.721 | 180.321 | 7545.1 | -7411.69 | 448.99
| 15417 | 89.721 | 180.321 | 7545.59 | -7511.69 | 448.43
| 15517 | 89.721 | 180.321 | 7546.07 | -7611.69 | 447.87
| 15617 | 89.721 | 180.321 | 7546.56 | -7711.69 | 447.31
| 15717 | 89.721 | 180.321 | 7547.05 | -7811.68 | 446.76
| 15817 | 89.721 | 180.321 | 7547.53 | -7911.68 | 446.2
| 15917 | 89.721 | 180.321 | 7548.02 | -8011.68 | 445.64
| 16017 | 89.721 | 180.321 | 7548.51 | -8111.67 | 445.08
| 16117 | 89.721 | 180.321 | 7548.99 | -8211.67 | 444.52
| 16217 | 89.721 | 180.321 | 7549.48 | -8311.67 | 443.96
| 16317 | 89.721 | 180.321 | 7549.97 | -8411.67 | 443.4
| 16417 | 89.721 | 180.321 | 7550.45 | -8511.66 | 442.84
| 16517 | 89.721 | 180.321 | 7550.94 | -8611.66 | 442.28
| 16617 | 89.721 | 180.321 | 7551.43 | -8711.66 | 441.72
| 16717 | 89.721 | 180.321 | 7551.91 | -8811.66 | 441.16
| 16817 | 89.721 | 180.321 | 7552.4 | -8911.65 | 440.6
| 16917 | 89.721 | 180.321 | 7552.89 | -9011.65 | 440.04
| 17017 | 89.721 | 180.321 | 7553.37 | -9111.65 | 439.48
| 17117 | 89.721 | 180.321 | 7553.86 | -9211.64 | 438.92
| 17217 | 89.721 | 180.321 | 7554.35 | -9311.64 | 438.36
| 17317 | 89.721 | 180.321 | 7554.83 | -9411.64 | 437.8
| 17351.56 | 89.721 | 180.321 | 7555 | -9446.2 | 437.61

## Lookup (hidden)
North Reference | RetunValue | Grid Type | ReturnValue | Deviation Indicator | ReturnValue
| 2 |  | 0 |  | 4
True |  | SPCS-Colorado Central-NAD27 |  | Directional
Grid |  | SPCS-Colorado Central-NAD83 |  | High Angle
|  | SPCS-Colorado North-NAD27 |  | Horizontal
SPCS-Colorado North-NAD83
SPCS-Colorado South-NAD27
SPCS-Colorado South-NAD83
UTM-Zone 12 NAD27
UTM-Zone 12 NAD83
UTM-Zone 13 NAD27
UTM-Zone 13 NAD83