## Data
Header Information | measured depth (ft) | inclination (°) | azimuth (°) | true vertical depth (ft) | northing +N/-S (ft) | easting +E/-W (ft)
Operator Name | 0 | 0 | 0 | 0 | 0 | 0
Encana Oil & Gas (USA) Inc. | 30 | 0 | 0 | 30 | 0 | 0
Operator Number | 60 | 0 | 0 | 60 | 0 | 0
100185 | 90 | 0 | 0 | 90 | 0 | 0
Well Name and Number | 120 | 0 | 0 | 120 | 0 | 0
N. Parachute MF11A-3 O04 696 | 150 | 0 | 0 | 150 | 0 | 0
API Number (if available) | 180 | 0 | 0 | 180 | 0 | 0
05-045-18820-00 | 210 | 0 | 0 | 210 | 0 | 0
Location: QQ SEC TWP RGE | 240 | 0 | 0 | 240 | 0 | 0
9; 4; 6S; 96W | 270 | 0 | 0 | 270 | 0 | 0
Citing Type: Planned or Actual | 300 | 0 | 0 | 300 | 0 | 0
Planned | 330 | 0.9 | 40 | 330 | 0.2 | 0.2
Deviation Indicator | 360 | 1.8 | 40 | 360 | 0.7 | 0.6
Directional | 390 | 2.7 | 40 | 390 | 1.6 | 1.4
North Reference | 420 | 3.6 | 40 | 419.9 | 2.9 | 2.4
True | 450 | 4.5 | 40 | 449.8 | 4.5 | 3.8
Grid Type | 480 | 5.4 | 40 | 479.7 | 6.5 | 5.4
#VALUE! | 510 | 6.3 | 40 | 509.6 | 8.8 | 7.4
| 540 | 7.2 | 40 | 539.4 | 11.5 | 9.7
| 570 | 8.1 | 40 | 569.1 | 14.6 | 12.2
| 600 | 9 | 40 | 598.8 | 18 | 15.1
| 630 | 9.9 | 40 | 628.4 | 21.8 | 18.3
| 660 | 10.8 | 40 | 657.9 | 25.9 | 21.7
| 690 | 11.7 | 40 | 687.3 | 30.4 | 25.5
| 720 | 12.6 | 40 | 716.6 | 35.2 | 29.6
| 750 | 13.5 | 40 | 745.8 | 40.4 | 33.9
| 780 | 14.4 | 40 | 775 | 46 | 38.6
| 810 | 15.3 | 40 | 804 | 51.9 | 43.5
| 840 | 16.2 | 40 | 832.8 | 58.1 | 48.7
| 870 | 17.1 | 40 | 861.6 | 64.7 | 54.3
| 900 | 18 | 40 | 890.2 | 71.6 | 60.1
| 930 | 18.9 | 40 | 918.6 | 78.9 | 66.2
| 960 | 19.8 | 40 | 946.9 | 86.5 | 72.6
| 966.7 | 20 | 40 | 953.2 | 88.2 | 74
| 990 | 20.64 | 40.8 | 975.1 | 94.4 | 79.3
| 1020 | 21.47 | 41.76 | 1003.1 | 102.5 | 86.4
| 1050 | 22.31 | 42.65 | 1030.9 | 110.8 | 93.9
| 1080 | 23.15 | 43.48 | 1058.6 | 119.3 | 101.8
| 1110 | 24 | 44.26 | 1086.1 | 127.9 | 110.1
| 1140 | 24.84 | 44.98 | 1113.4 | 136.7 | 118.9
| 1170 | 25.7 | 45.66 | 1140.5 | 145.7 | 128
| 1200 | 26.55 | 46.3 | 1167.5 | 154.9 | 137.5
| 1230 | 27.41 | 46.9 | 1194.2 | 164.3 | 147.4
| 1260 | 28.27 | 47.47 | 1220.7 | 173.8 | 157.6
| 1290 | 29.13 | 48.01 | 1247 | 183.5 | 168.3
| 1320 | 30 | 48.52 | 1273.1 | 193.3 | 179.3
| 1350 | 30.86 | 49 | 1299 | 203.3 | 190.8
| 1380 | 31.73 | 49.46 | 1324.6 | 213.5 | 202.6
| 1410 | 32.6 | 49.9 | 1350 | 223.8 | 214.7
| 1440 | 33.47 | 50.32 | 1375.2 | 234.3 | 227.3
| 1470 | 34.34 | 50.72 | 1400.1 | 245 | 240.2
| 1500 | 35.21 | 51.1 | 1424.7 | 255.8 | 253.5
| 1502.3 | 35.28 | 51.13 | 1426.6 | 256.6 | 254.5
| 1530 | 35.28 | 51.13 | 1449.2 | 266.6 | 267
| 1560 | 35.28 | 51.13 | 1473.7 | 277.5 | 280.5
| 1590 | 35.28 | 51.13 | 1498.2 | 288.4 | 294
| 1620 | 35.28 | 51.13 | 1522.7 | 299.3 | 307.5
| 1650 | 35.28 | 51.13 | 1547.2 | 310.1 | 320.9
| 1680 | 35.28 | 51.13 | 1571.7 | 321 | 334.4
| 1710 | 35.28 | 51.13 | 1596.2 | 331.9 | 347.9
| 1740 | 35.28 | 51.13 | 1620.6 | 342.8 | 361.4
| 1770 | 35.28 | 51.13 | 1645.1 | 353.6 | 374.9
| 1800 | 35.28 | 51.13 | 1669.6 | 364.5 | 388.4
| 1830 | 35.28 | 51.13 | 1694.1 | 375.4 | 401.9
| 1860 | 35.28 | 51.13 | 1718.6 | 386.3 | 415.4
| 1890 | 35.28 | 51.13 | 1743.1 | 397.1 | 428.9
| 1920 | 35.28 | 51.13 | 1767.6 | 408 | 442.4
| 1950 | 35.28 | 51.13 | 1792.1 | 418.9 | 455.8
| 1980 | 35.28 | 51.13 | 1816.6 | 429.8 | 469.3
| 2010 | 35.28 | 51.13 | 1841.1 | 440.6 | 482.8
| 2040 | 35.28 | 51.13 | 1865.5 | 451.5 | 496.3
| 2070 | 35.28 | 51.13 | 1890 | 462.4 | 509.8
| 2100 | 35.28 | 51.13 | 1914.5 | 473.3 | 523.3
| 2130 | 35.28 | 51.13 | 1939 | 484.1 | 536.8
| 2160 | 35.28 | 51.13 | 1963.5 | 495 | 550.3
| 2190 | 35.28 | 51.13 | 1988 | 505.9 | 563.8
| 2220 | 35.28 | 51.13 | 2012.5 | 516.8 | 577.3
| 2250 | 35.28 | 51.13 | 2037 | 527.6 | 590.7
| 2280 | 35.28 | 51.13 | 2061.5 | 538.5 | 604.2
| 2310 | 35.28 | 51.13 | 2086 | 549.4 | 617.7
| 2340 | 35.28 | 51.13 | 2110.4 | 560.3 | 631.2
| 2370 | 35.28 | 51.13 | 2134.9 | 571.1 | 644.7
| 2400 | 35.28 | 51.13 | 2159.4 | 582 | 658.2
| 2430 | 35.28 | 51.13 | 2183.9 | 592.9 | 671.7
| 2460 | 35.28 | 51.13 | 2208.4 | 603.8 | 685.2
| 2490 | 35.28 | 51.13 | 2232.9 | 614.6 | 698.7
| 2500 | 35.28 | 51.13 | 2241.1 | 618.3 | 703.2
| 2600 | 35.28 | 51.13 | 2322.7 | 654.5 | 748.1
| 2700 | 35.28 | 51.13 | 2404.3 | 690.8 | 793.1
| 2800 | 35.28 | 51.13 | 2486 | 727 | 838.1
| 2900 | 35.28 | 51.13 | 2567.6 | 763.3 | 883
| 3000 | 35.28 | 51.13 | 2649.2 | 799.5 | 928
| 3100 | 35.28 | 51.13 | 2730.8 | 835.8 | 973
| 3200 | 35.28 | 51.13 | 2812.5 | 872 | 1017.9
| 3300 | 35.28 | 51.13 | 2894.1 | 908.3 | 1062.9
| 3400 | 35.28 | 51.13 | 2975.7 | 944.5 | 1107.9
| 3500 | 35.28 | 51.13 | 3057.4 | 980.8 | 1152.8
| 3600 | 35.28 | 51.13 | 3139 | 1017 | 1197.8
| 3700 | 35.28 | 51.13 | 3220.6 | 1053.3 | 1242.8
| 3800 | 35.28 | 51.13 | 3302.3 | 1089.5 | 1287.7
| 3900 | 35.28 | 51.13 | 3383.9 | 1125.8 | 1332.7
| 4000 | 35.28 | 51.13 | 3465.5 | 1162 | 1377.7
| 4100 | 35.28 | 51.13 | 3547.2 | 1198.3 | 1422.6
| 4200 | 35.28 | 51.13 | 3628.8 | 1234.5 | 1467.6
| 4300 | 35.28 | 51.13 | 3710.4 | 1270.8 | 1512.6
| 4400 | 35.28 | 51.13 | 3792.1 | 1307 | 1557.5
| 4500 | 35.28 | 51.13 | 3873.7 | 1343.3 | 1602.5
| 4600 | 35.28 | 51.13 | 3955.3 | 1379.5 | 1647.5
| 4700 | 35.28 | 51.13 | 4037 | 1415.8 | 1692.4
| 4800 | 35.28 | 51.13 | 4118.6 | 1452 | 1737.4
| 4900 | 35.28 | 51.13 | 4200.2 | 1488.3 | 1782.4
| 5000 | 35.28 | 51.13 | 4281.9 | 1524.5 | 1827.3
| 5100 | 35.28 | 51.13 | 4363.5 | 1560.8 | 1872.3
| 5158 | 35.28 | 51.13 | 4410.8 | 1581.8 | 1898.4
| 5200 | 34.02 | 51.13 | 4445.4 | 1596.8 | 1917
| 5300 | 31.02 | 51.13 | 4529.7 | 1630.5 | 1958.8
| 5400 | 28.02 | 51.13 | 4616.7 | 1661.5 | 1997.2
| 5500 | 25.02 | 51.13 | 4706.2 | 1689.5 | 2031.9
| 5600 | 22.02 | 51.13 | 4797.9 | 1714.5 | 2063
| 5700 | 19.02 | 51.13 | 4891.5 | 1736.5 | 2090.3
| 5786.6 | 16.42 | 51.13 | 4974 | 1753.1 | 2110.8
| 5800 | 16.02 | 51.13 | 4986.8 | 1755.4 | 2113.7
| 5828.2 | 15.18 | 51.13 | 5014 | 1760.2 | 2119.6
| 5900 | 13.02 | 51.13 | 5083.6 | 1771.2 | 2133.3
| 6000 | 10.02 | 51.13 | 5181.6 | 1783.7 | 2148.8
| 6100 | 7.02 | 51.13 | 5280.5 | 1793 | 2160.3
| 6200 | 4.02 | 51.13 | 5380 | 1799 | 2167.8
| 6300 | 1.02 | 51.13 | 5479.9 | 1801.8 | 2171.3
| 6334.1 | 0 | 51.13 | 5514 | 1802 | 2171.5
| 6400 | 0.16 | 239.3 | 5579.9 | 1802 | 2171.4
| 6489.8 | 0.39 | 239.3 | 5669.8 | 1801.7 | 2171
| 6500 | 0.39 | 239.3 | 5679.9 | 1801.7 | 2171
| 6600 | 0.39 | 239.3 | 5779.9 | 1801.3 | 2170.4
| 6700 | 0.39 | 239.3 | 5879.9 | 1801 | 2169.8
| 6800 | 0.39 | 239.3 | 5979.9 | 1800.7 | 2169.2
| 6900 | 0.39 | 239.3 | 6079.9 | 1800.3 | 2168.6
| 7000 | 0.39 | 239.3 | 6179.9 | 1800 | 2168.1
| 7100 | 0.39 | 239.3 | 6279.9 | 1799.6 | 2167.5
| 7200 | 0.39 | 239.3 | 6379.9 | 1799.3 | 2166.9
| 7300 | 0.39 | 239.3 | 6479.9 | 1798.9 | 2166.3
| 7400 | 0.39 | 239.3 | 6579.9 | 1798.6 | 2165.7
| 7500 | 0.39 | 239.3 | 6679.9 | 1798.2 | 2165.1
| 7600 | 0.39 | 239.3 | 6779.9 | 1797.9 | 2164.6
| 7700 | 0.39 | 239.3 | 6879.9 | 1797.5 | 2164
| 7800 | 0.39 | 239.3 | 6979.9 | 1797.2 | 2163.4
| 7900 | 0.39 | 239.3 | 7079.9 | 1796.8 | 2162.8
| 8000 | 0.39 | 239.3 | 7179.9 | 1796.5 | 2162.2
| 8100 | 0.39 | 239.3 | 7279.9 | 1796.1 | 2161.6
| 8200 | 0.39 | 239.3 | 7379.9 | 1795.8 | 2161.1
| 8300 | 0.39 | 239.3 | 7479.9 | 1795.4 | 2160.5
| 8400 | 0.39 | 239.3 | 7579.9 | 1795.1 | 2159.9
| 8500 | 0.39 | 239.3 | 7679.9 | 1794.8 | 2159.3
| 8600 | 0.39 | 239.3 | 7779.9 | 1794.4 | 2158.7
| 8700 | 0.39 | 239.3 | 7879.9 | 1794.1 | 2158.1
| 8800 | 0.39 | 239.3 | 7979.9 | 1793.7 | 2157.5
| 8900 | 0.39 | 239.3 | 8079.9 | 1793.4 | 2157
| 9000 | 0.39 | 239.3 | 8179.8 | 1793 | 2156.4
| 9100 | 0.39 | 239.3 | 8279.8 | 1792.7 | 2155.8
| 9200 | 0.39 | 239.3 | 8379.8 | 1792.3 | 2155.2
| 9294.2 | 0.39 | 239.3 | 8474 | 1792 | 2154.7
| 9300 | 0.39 | 239.3 | 8479.8 | 1792 | 2154.6
| 9400 | 0.39 | 239.3 | 8579.8 | 1791.6 | 2154
| 9444.2 | 0.39 | 239.3 | 8624 | 1791.5 | 2153.8
| 9500 | 0.39 | 239.3 | 8679.8 | 1791.3 | 2153.5
| 9600 | 0.39 | 239.3 | 8779.8 | 1790.9 | 2152.9
| 9700 | 0.39 | 239.3 | 8879.8 | 1790.6 | 2152.3
| 9800 | 0.39 | 239.3 | 8979.8 | 1790.2 | 2151.7
| 9900 | 0.39 | 239.3 | 9079.8 | 1789.9 | 2151.1
| 10000 | 0.39 | 239.3 | 9179.8 | 1789.6 | 2150.5
| 10100 | 0.39 | 239.3 | 9279.8 | 1789.2 | 2149.9
| 10200 | 0.39 | 239.3 | 9379.8 | 1788.9 | 2149.4
| 10300 | 0.39 | 239.3 | 9479.8 | 1788.5 | 2148.8
| 10400 | 0.39 | 239.3 | 9579.8 | 1788.2 | 2148.2
| 10500 | 0.39 | 239.3 | 9679.8 | 1787.8 | 2147.6
| 10600 | 0.39 | 239.3 | 9779.8 | 1787.5 | 2147
| 10700 | 0.39 | 239.3 | 9879.8 | 1787.1 | 2146.4
| 10800 | 0.39 | 239.3 | 9979.8 | 1786.8 | 2145.9
| 10820.2 | 0.39 | 239.3 | 10000 | 1786.7 | 2145.7

## Lookup (hidden)
North Reference | RetunValue | Grid Type | ReturnValue | Deviation Indicator | ReturnValue
| 2 |  | 0 |  | 2
True |  | SPCS-Colorado Central-NAD27 |  | Directional
Grid |  | SPCS-Colorado Central-NAD83 |  | High Angle
|  | SPCS-Colorado North-NAD27 |  | Horizontal
SPCS-Colorado North-NAD83
SPCS-Colorado South-NAD27
SPCS-Colorado South-NAD83
UTM-Zone 12 NAD27
UTM-Zone 12 NAD83
UTM-Zone 13 NAD27
UTM-Zone 13 NAD83