## Data
Header Information | measured depth (ft) | inclination (°) | azimuth (°) | true vertical depth (ft) | northing +N/-S (ft) | easting +E/-W (ft)
Operator Name | 0 | 0 | 0 | 0 | 0 | 0
Encana Oil & Gas (USA) Inc. | 30 | 0 | 0 | 30 | 0 | 0
Operator Number | 60 | 0 | 0 | 60 | 0 | 0
100185 | 90 | 0 | 0 | 90 | 0 | 0
Well Name and Number | 120 | 0 | 0 | 120 | 0 | 0
N. Parachute MF11D-3 O04 696 | 150 | 0 | 0 | 150 | 0 | 0
API Number (if available) | 180 | 0 | 0 | 180 | 0 | 0
05-045-18804-00 | 200 | 0 | 0 | 200 | 0 | 0
Location: QQ SEC TWP RGE | 210 | 0.3 | 60.15 | 210 | 0 | 0
9; 4; 6S; 96W | 240 | 1.2 | 60.15 | 240 | 0.2 | 0.4
Citing Type: Planned or Actual | 270 | 2.1 | 60.15 | 270 | 0.6 | 1.1
Planned | 300 | 3 | 60.15 | 300 | 1.3 | 2.3
Deviation Indicator | 330 | 3.9 | 60.15 | 329.9 | 2.2 | 3.8
Directional | 360 | 4.8 | 60.15 | 359.8 | 3.3 | 5.8
North Reference | 390 | 5.7 | 60.15 | 389.7 | 4.7 | 8.2
True | 420 | 6.6 | 60.15 | 419.5 | 6.3 | 11
Grid Type | 450 | 7.5 | 60.15 | 449.3 | 8.1 | 14.2
#VALUE! | 480 | 8.4 | 60.15 | 479 | 10.2 | 17.8
| 510 | 9.3 | 60.15 | 508.6 | 12.5 | 21.8
| 540 | 10.2 | 60.15 | 538.2 | 15 | 26.2
| 570 | 11.1 | 60.15 | 567.7 | 17.8 | 31
| 600 | 12 | 60.15 | 597.1 | 20.8 | 36.2
| 630 | 12.9 | 60.15 | 626.4 | 24 | 41.8
| 660 | 13.8 | 60.15 | 655.6 | 27.4 | 47.8
| 690 | 14.7 | 60.15 | 684.6 | 31.1 | 54.2
| 720 | 15.6 | 60.15 | 713.6 | 35 | 61
| 750 | 16.5 | 60.15 | 742.4 | 39.2 | 68.2
| 780 | 17.4 | 60.15 | 771.1 | 43.5 | 75.8
| 810 | 18.3 | 60.15 | 799.7 | 48.1 | 83.8
| 840 | 19.2 | 60.15 | 828.1 | 52.9 | 92.1
| 870 | 20.1 | 60.15 | 856.3 | 57.9 | 100.9
| 900 | 21 | 60.15 | 884.4 | 63.1 | 110
| 930 | 21.9 | 60.15 | 912.4 | 68.6 | 119.5
| 960 | 22.8 | 60.15 | 940.1 | 74.3 | 129.4
| 990 | 23.7 | 60.15 | 967.7 | 80.2 | 139.7
| 1020 | 24.6 | 60.15 | 995 | 86.3 | 150.3
| 1050 | 25.5 | 60.15 | 1022.2 | 92.6 | 161.4
| 1080 | 26.4 | 60.15 | 1049.2 | 99.1 | 172.7
| 1110 | 27.3 | 60.15 | 1076 | 105.9 | 184.5
| 1140 | 28.2 | 60.15 | 1102.5 | 112.8 | 196.6
| 1170 | 29.1 | 60.15 | 1128.8 | 120 | 209.1
| 1200 | 30 | 60.15 | 1154.9 | 127.4 | 221.9
| 1223.9 | 30.72 | 60.15 | 1175.6 | 133.4 | 232.4
| 1230 | 30.72 | 60.15 | 1180.8 | 134.9 | 235.1
| 1260 | 30.72 | 60.15 | 1206.6 | 142.6 | 248.4
| 1290 | 30.72 | 60.15 | 1232.4 | 150.2 | 261.7
| 1320 | 30.72 | 60.15 | 1258.2 | 157.8 | 275
| 1350 | 30.72 | 60.15 | 1284 | 165.4 | 288.3
| 1380 | 30.72 | 60.15 | 1309.8 | 173.1 | 301.6
| 1410 | 30.72 | 60.15 | 1335.5 | 180.7 | 314.8
| 1440 | 30.72 | 60.15 | 1361.3 | 188.3 | 328.1
| 1470 | 30.72 | 60.15 | 1387.1 | 196 | 341.4
| 1500 | 30.72 | 60.15 | 1412.9 | 203.6 | 354.7
| 1530 | 30.72 | 60.15 | 1438.7 | 211.2 | 368
| 1560 | 30.72 | 60.15 | 1464.5 | 218.8 | 381.3
| 1590 | 30.72 | 60.15 | 1490.3 | 226.5 | 394.6
| 1620 | 30.72 | 60.15 | 1516.1 | 234.1 | 407.9
| 1650 | 30.72 | 60.15 | 1541.9 | 241.7 | 421.2
| 1680 | 30.72 | 60.15 | 1567.7 | 249.4 | 434.5
| 1710 | 30.72 | 60.15 | 1593.4 | 257 | 447.8
| 1740 | 30.72 | 60.15 | 1619.2 | 264.6 | 461
| 1770 | 30.72 | 60.15 | 1645 | 272.2 | 474.3
| 1800 | 30.72 | 60.15 | 1670.8 | 279.9 | 487.6
| 1830 | 30.72 | 60.15 | 1696.6 | 287.5 | 500.9
| 1860 | 30.72 | 60.15 | 1722.4 | 295.1 | 514.2
| 1890 | 30.72 | 60.15 | 1748.2 | 302.8 | 527.5
| 1920 | 30.72 | 60.15 | 1774 | 310.4 | 540.8
| 1950 | 30.72 | 60.15 | 1799.8 | 318 | 554.1
| 1980 | 30.72 | 60.15 | 1825.6 | 325.6 | 567.4
| 2010 | 30.72 | 60.15 | 1851.4 | 333.3 | 580.7
| 2040 | 30.72 | 60.15 | 1877.1 | 340.9 | 594
| 2070 | 30.72 | 60.15 | 1902.9 | 348.5 | 607.2
| 2100 | 30.72 | 60.15 | 1928.7 | 356.2 | 620.5
| 2130 | 30.72 | 60.15 | 1954.5 | 363.8 | 633.8
| 2160 | 30.72 | 60.15 | 1980.3 | 371.4 | 647.1
| 2190 | 30.72 | 60.15 | 2006.1 | 379 | 660.4
| 2220 | 30.72 | 60.15 | 2031.9 | 386.7 | 673.7
| 2250 | 30.72 | 60.15 | 2057.7 | 394.3 | 687
| 2280 | 30.72 | 60.15 | 2083.5 | 401.9 | 700.3
| 2310 | 30.72 | 60.15 | 2109.3 | 409.6 | 713.6
| 2340 | 30.72 | 60.15 | 2135.1 | 417.2 | 726.9
| 2370 | 30.72 | 60.15 | 2160.8 | 424.8 | 740.2
| 2400 | 30.72 | 60.15 | 2186.6 | 432.4 | 753.4
| 2430 | 30.72 | 60.15 | 2212.4 | 440.1 | 766.7
| 2460 | 30.72 | 60.15 | 2238.2 | 447.7 | 780
| 2490 | 30.72 | 60.15 | 2264 | 455.3 | 793.3
| 2500 | 30.72 | 60.15 | 2272.6 | 457.9 | 797.7
| 2600 | 30.72 | 60.15 | 2358.6 | 483.3 | 842
| 2700 | 30.72 | 60.15 | 2444.5 | 508.7 | 886.4
| 2800 | 30.72 | 60.15 | 2530.5 | 534.1 | 930.7
| 2900 | 30.72 | 60.15 | 2616.5 | 559.6 | 975
| 3000 | 30.72 | 60.15 | 2702.4 | 585 | 1019.3
| 3100 | 30.72 | 60.15 | 2788.4 | 610.4 | 1063.6
| 3200 | 30.72 | 60.15 | 2874.4 | 635.9 | 1107.9
| 3300 | 30.72 | 60.15 | 2960.4 | 661.3 | 1152.2
| 3400 | 30.72 | 60.15 | 3046.3 | 686.7 | 1196.5
| 3500 | 30.72 | 60.15 | 3132.3 | 712.1 | 1240.8
| 3600 | 30.72 | 60.15 | 3218.3 | 737.6 | 1285.1
| 3700 | 30.72 | 60.15 | 3304.2 | 763 | 1329.4
| 3800 | 30.72 | 60.15 | 3390.2 | 788.4 | 1373.7
| 3900 | 30.72 | 60.15 | 3476.2 | 813.9 | 1418
| 4000 | 30.72 | 60.15 | 3562.1 | 839.3 | 1462.3
| 4100 | 30.72 | 60.15 | 3648.1 | 864.7 | 1506.6
| 4200 | 30.72 | 60.15 | 3734.1 | 890.1 | 1550.9
| 4300 | 30.72 | 60.15 | 3820 | 915.6 | 1595.2
| 4400 | 30.72 | 60.15 | 3906 | 941 | 1639.5
| 4500 | 30.72 | 60.15 | 3992 | 966.4 | 1683.8
| 4600 | 30.72 | 60.15 | 4078 | 991.8 | 1728.1
| 4700 | 30.72 | 60.15 | 4163.9 | 1017.3 | 1772.4
| 4800 | 30.72 | 60.15 | 4249.9 | 1042.7 | 1816.7
| 4900 | 30.72 | 60.15 | 4335.9 | 1068.1 | 1861
| 5000 | 30.72 | 60.15 | 4421.8 | 1093.6 | 1905.3
| 5089.1 | 30.72 | 60.15 | 4498.4 | 1116.2 | 1944.8
| 5100 | 30.39 | 60.15 | 4507.8 | 1119 | 1949.6
| 5200 | 27.39 | 60.15 | 4595.4 | 1143 | 1991.5
| 5300 | 24.39 | 60.15 | 4685.3 | 1164.8 | 2029.4
| 5400 | 21.39 | 60.15 | 4777.4 | 1184.1 | 2063.1
| 5500 | 18.39 | 60.15 | 4871.4 | 1201 | 2092.6
| 5565.6 | 16.42 | 60.15 | 4934 | 1210.8 | 2109.6
| 5600 | 15.39 | 60.15 | 4967.1 | 1215.5 | 2117.8
| 5607.1 | 15.18 | 60.15 | 4974 | 1216.4 | 2119.4
| 5700 | 12.39 | 60.15 | 5064.2 | 1227.5 | 2138.6
| 5800 | 9.39 | 60.15 | 5162.4 | 1236.9 | 2155
| 5900 | 6.39 | 60.15 | 5261.4 | 1243.7 | 2166.9
| 6000 | 3.39 | 60.15 | 5361 | 1247.9 | 2174.3
| 6100 | 0.39 | 60.15 | 5461 | 1249.6 | 2177.2
| 6113 | 0 | 0 | 5474 | 1249.6 | 2177.2
| 6200 | 0.22 | 239.45 | 5561 | 1249.5 | 2177.1
| 6270.1 | 0.39 | 239.45 | 5631.1 | 1249.3 | 2176.7
| 6300 | 0.39 | 239.45 | 5661 | 1249.2 | 2176.6
| 6400 | 0.39 | 239.45 | 5761 | 1248.9 | 2176
| 6500 | 0.39 | 239.45 | 5861 | 1248.5 | 2175.4
| 6600 | 0.39 | 239.45 | 5961 | 1248.2 | 2174.8
| 6700 | 0.39 | 239.45 | 6061 | 1247.8 | 2174.2
| 6800 | 0.39 | 239.45 | 6161 | 1247.5 | 2173.6
| 6900 | 0.39 | 239.45 | 6261 | 1247.1 | 2173
| 7000 | 0.39 | 239.45 | 6361 | 1246.8 | 2172.4
| 7100 | 0.39 | 239.45 | 6461 | 1246.4 | 2171.8
| 7200 | 0.39 | 239.45 | 6561 | 1246.1 | 2171.2
| 7300 | 0.39 | 239.45 | 6661 | 1245.7 | 2170.7
| 7400 | 0.39 | 239.45 | 6760.9 | 1245.4 | 2170.1
| 7500 | 0.39 | 239.45 | 6860.9 | 1245 | 2169.5
| 7600 | 0.39 | 239.45 | 6960.9 | 1244.7 | 2168.9
| 7700 | 0.39 | 239.45 | 7060.9 | 1244.3 | 2168.3
| 7800 | 0.39 | 239.45 | 7160.9 | 1244 | 2167.7
| 7900 | 0.39 | 239.45 | 7260.9 | 1243.6 | 2167.1
| 8000 | 0.39 | 239.45 | 7360.9 | 1243.3 | 2166.5
| 8100 | 0.39 | 239.45 | 7460.9 | 1242.9 | 2165.9
| 8200 | 0.39 | 239.45 | 7560.9 | 1242.6 | 2165.3
| 8300 | 0.39 | 239.45 | 7660.9 | 1242.3 | 2164.8
| 8400 | 0.39 | 239.45 | 7760.9 | 1241.9 | 2164.2
| 8500 | 0.39 | 239.45 | 7860.9 | 1241.6 | 2163.6
| 8600 | 0.39 | 239.45 | 7960.9 | 1241.2 | 2163
| 8700 | 0.39 | 239.45 | 8060.9 | 1240.9 | 2162.4
| 8800 | 0.39 | 239.45 | 8160.9 | 1240.5 | 2161.8
| 8900 | 0.39 | 239.45 | 8260.9 | 1240.2 | 2161.2
| 9000 | 0.39 | 239.45 | 8360.9 | 1239.8 | 2160.6
| 9073.1 | 0.39 | 239.45 | 8434 | 1239.6 | 2160.2
| 9100 | 0.39 | 239.45 | 8460.9 | 1239.5 | 2160
| 9200 | 0.39 | 239.45 | 8560.9 | 1239.1 | 2159.4
| 9223.1 | 0.39 | 239.45 | 8584 | 1239 | 2159.3
| 9300 | 0.39 | 239.45 | 8660.9 | 1238.8 | 2158.8
| 9400 | 0.39 | 239.45 | 8760.9 | 1238.4 | 2158.3
| 9500 | 0.39 | 239.45 | 8860.9 | 1238.1 | 2157.7
| 9600 | 0.39 | 239.45 | 8960.9 | 1237.7 | 2157.1
| 9700 | 0.39 | 239.45 | 9060.9 | 1237.4 | 2156.5
| 9800 | 0.39 | 239.45 | 9160.9 | 1237 | 2155.9
| 9900 | 0.39 | 239.45 | 9260.9 | 1236.7 | 2155.3
| 10000 | 0.39 | 239.45 | 9360.9 | 1236.3 | 2154.7
| 10100 | 0.39 | 239.45 | 9460.9 | 1236 | 2154.1
| 10200 | 0.39 | 239.45 | 9560.9 | 1235.6 | 2153.5
| 10300 | 0.39 | 239.45 | 9660.9 | 1235.3 | 2152.9
| 10400 | 0.39 | 239.45 | 9760.9 | 1234.9 | 2152.4
| 10500 | 0.39 | 239.45 | 9860.9 | 1234.6 | 2151.8
| 10600 | 0.39 | 239.45 | 9960.9 | 1234.2 | 2151.2
| 10639.1 | 0.39 | 239.45 | 10000 | 1234.1 | 2150.9

## Lookup (hidden)
North Reference | RetunValue | Grid Type | ReturnValue | Deviation Indicator | ReturnValue
| 2 |  | 0 |  | 2
True |  | SPCS-Colorado Central-NAD27 |  | Directional
Grid |  | SPCS-Colorado Central-NAD83 |  | High Angle
|  | SPCS-Colorado North-NAD27 |  | Horizontal
SPCS-Colorado North-NAD83
SPCS-Colorado South-NAD27
SPCS-Colorado South-NAD83
UTM-Zone 12 NAD27
UTM-Zone 12 NAD83
UTM-Zone 13 NAD27
UTM-Zone 13 NAD83