## Data
Header Information | measured depth (ft) | inclination (°) | azimuth (°) | true vertical depth (ft) | northing +N/-S (ft) | easting +E/-W (ft)
Operator Name | 0 | 0 | 187.25 | 0 | 0 | 0
KERR-MCGEE | 17 | 0 | 187.25 | 17 | 0 | 0
Operator Number | 117 | 0 | 187.25 | 117 | 0 | 0
47120 | 217 | 0 | 187.25 | 217 | 0 | 0
Well Name and Number | 317 | 0 | 187.25 | 317 | 0 | 0
HOWARD 37N-33HZ | 417 | 0 | 187.25 | 417 | 0 | 0
API Number (if available) | 517 | 0 | 187.25 | 517 | 0 | 0
| 617 | 0 | 187.25 | 617 | 0 | 0
Location: QQ SEC TWP RGE | 717 | 0 | 187.25 | 717 | 0 | 0
NWSE SEC. 28-T1N-R67W | 788 | 0 | 187.25 | 788 | 0 | 0
Citing Type: Planned or Actual | 817 | 0 | 187.25 | 817 | 0 | 0
PLANNED | 917 | 0 | 187.25 | 917 | 0 | 0
Deviation Indicator | 1017 | 0 | 187.25 | 1017 | 0 | 0
Horizontal | 1117 | 0 | 187.25 | 1117 | 0 | 0
North Reference | 1200 | 0 | 187.25 | 1200 | 0 | 0
True | 1217 | 0.34 | 187.25 | 1217 | -0.05 | -0.01
Grid Type | 1317 | 2.34 | 187.25 | 1316.97 | -2.37 | -0.3
#VALUE! | 1417 | 4.34 | 187.25 | 1416.79 | -8.15 | -1.04
| 1517 | 6.34 | 187.25 | 1516.35 | -17.38 | -2.21
| 1617 | 8.34 | 187.25 | 1615.53 | -30.05 | -3.82
| 1717 | 10.34 | 187.25 | 1714.2 | -46.15 | -5.87
| 1817 | 12.34 | 187.25 | 1812.24 | -65.66 | -8.35
| 1917 | 14.34 | 187.25 | 1909.54 | -88.54 | -11.26
| 2017 | 16.34 | 187.25 | 2005.97 | -114.79 | -14.6
| 2050 | 17 | 187.25 | 2037.58 | -124.18 | -15.8
| 2117 | 17 | 187.25 | 2101.66 | -143.61 | -18.27
| 2217 | 17 | 187.25 | 2197.29 | -172.61 | -21.96
| 2317 | 17 | 187.25 | 2292.92 | -201.62 | -25.65
| 2417 | 17 | 187.25 | 2388.55 | -230.62 | -29.34
| 2517 | 17 | 187.25 | 2484.18 | -259.62 | -33.03
| 2617 | 17 | 187.25 | 2579.81 | -288.63 | -36.72
| 2717 | 17 | 187.25 | 2675.44 | -317.63 | -40.41
| 2817 | 17 | 187.25 | 2771.07 | -346.63 | -44.1
| 2917 | 17 | 187.25 | 2866.7 | -375.64 | -47.79
| 3017 | 17 | 187.25 | 2962.33 | -404.64 | -51.48
| 3117 | 17 | 187.25 | 3057.96 | -433.64 | -55.17
| 3217 | 17 | 187.25 | 3153.59 | -462.65 | -58.86
| 3317 | 17 | 187.25 | 3249.22 | -491.65 | -62.55
| 3417 | 17 | 187.25 | 3344.85 | -520.65 | -66.24
| 3517 | 17 | 187.25 | 3440.48 | -549.66 | -69.93
| 3617 | 17 | 187.25 | 3536.11 | -578.66 | -73.61
| 3717 | 17 | 187.25 | 3631.74 | -607.66 | -77.3
| 3817 | 17 | 187.25 | 3727.37 | -636.67 | -80.99
| 3917 | 17 | 187.25 | 3823 | -665.67 | -84.68
| 4017 | 17 | 187.25 | 3918.63 | -694.67 | -88.37
| 4117 | 17 | 187.25 | 4014.27 | -723.68 | -92.06
| 4217 | 17 | 187.25 | 4109.9 | -752.68 | -95.75
| 4317 | 17 | 187.25 | 4205.53 | -781.68 | -99.44
| 4417 | 17 | 187.25 | 4301.16 | -810.69 | -103.13
| 4517 | 17 | 187.25 | 4396.79 | -839.69 | -106.82
| 4617 | 17 | 187.25 | 4492.42 | -868.69 | -110.51
| 4717 | 17 | 187.25 | 4588.05 | -897.7 | -114.2
| 4817 | 17 | 187.25 | 4683.68 | -926.7 | -117.89
| 4917 | 17 | 187.25 | 4779.31 | -955.7 | -121.58
| 5016.02 | 17 | 187.25 | 4874 | -984.42 | -125.23
| 5017 | 17 | 187.25 | 4874.94 | -984.71 | -125.27
| 5117 | 17 | 187.25 | 4970.57 | -1013.71 | -128.96
| 5139.41 | 17 | 187.25 | 4992 | -1020.21 | -129.79
| 5217 | 15.448 | 187.25 | 5066.5 | -1041.72 | -132.52
| 5317 | 13.448 | 187.25 | 5163.33 | -1066.47 | -135.67
| 5417 | 11.448 | 187.25 | 5260.98 | -1087.85 | -138.39
| 5488.27 | 10.023 | 187.25 | 5331 | -1101.02 | -140.07
| 5517 | 9.448 | 187.25 | 5359.31 | -1105.84 | -140.68
| 5617 | 7.448 | 187.25 | 5458.22 | -1120.41 | -142.53
| 5717 | 5.448 | 187.25 | 5557.58 | -1131.55 | -143.95
| 5817 | 3.448 | 187.25 | 5657.28 | -1139.24 | -144.93
| 5917 | 1.448 | 187.25 | 5757.18 | -1143.48 | -145.47
| 5989.41 | 0 | 179.831 | 5829.58 | -1144.39 | -145.58
| 6017 | 0 | 179.831 | 5857.17 | -1144.39 | -145.58
| 6117 | 0 | 179.831 | 5957.17 | -1144.39 | -145.58
| 6217 | 0 | 179.831 | 6057.17 | -1144.39 | -145.58
| 6317 | 0 | 179.831 | 6157.17 | -1144.39 | -145.58
| 6417 | 0 | 179.831 | 6257.17 | -1144.39 | -145.58
| 6452.9 | 0 | 179.831 | 6293.07 | -1144.39 | -145.58
| 6517 | 0 | 179.831 | 6357.17 | -1144.39 | -145.58
| 6552.9 | 0 | 179.831 | 6393.07 | -1144.39 | -145.58
| 6617 | 3.846 | 179.831 | 6457.13 | -1146.54 | -145.58
| 6717 | 9.846 | 179.831 | 6556.37 | -1158.45 | -145.54
| 6817 | 15.846 | 179.831 | 6653.82 | -1180.68 | -145.48
| 6917 | 21.846 | 179.831 | 6748.42 | -1212.96 | -145.38
| 7017 | 27.846 | 179.831 | 6839.12 | -1254.96 | -145.26
| 7117 | 33.846 | 179.831 | 6924.93 | -1306.21 | -145.11
| 7217 | 39.846 | 179.831 | 7004.92 | -1366.15 | -144.93
| 7317 | 45.846 | 179.831 | 7078.21 | -1434.12 | -144.73
| 7417 | 51.846 | 179.831 | 7143.99 | -1509.38 | -144.51
| 7517 | 57.846 | 179.831 | 7201.54 | -1591.11 | -144.27
| 7617 | 63.846 | 179.831 | 7250.23 | -1678.4 | -144.01
| 7717 | 69.846 | 179.831 | 7289.53 | -1770.3 | -143.74
| 7772.05 | 73.149 | 179.831 | 7307 | -1822.5 | -143.58
| 7817 | 75.846 | 179.831 | 7319.01 | -1865.81 | -143.46
| 7883.4 | 79.83 | 179.831 | 7333 | -1930.71 | -143.27
| 7917 | 81.846 | 179.831 | 7338.35 | -1963.87 | -143.17
| 8017 | 87.846 | 179.831 | 7347.33 | -2063.42 | -142.87
| 8049.16 | 89.776 | 179.831 | 7348 | -2095.58 | -142.78
| 8117 | 89.776 | 179.831 | 7348.26 | -2163.41 | -142.58
| 8217 | 89.776 | 179.831 | 7348.65 | -2263.41 | -142.28
| 8317 | 89.776 | 179.831 | 7349.04 | -2363.41 | -141.99
| 8417 | 89.776 | 179.831 | 7349.43 | -2463.41 | -141.69
| 8517 | 89.776 | 179.831 | 7349.83 | -2563.41 | -141.4
| 8617 | 89.776 | 179.831 | 7350.22 | -2663.41 | -141.1
| 8717 | 89.776 | 179.831 | 7350.61 | -2763.41 | -140.81
| 8817 | 89.776 | 179.831 | 7351 | -2863.41 | -140.51
| 8917 | 89.776 | 179.831 | 7351.39 | -2963.4 | -140.22
| 9017 | 89.776 | 179.831 | 7351.78 | -3063.4 | -139.92
| 9117 | 89.776 | 179.831 | 7352.17 | -3163.4 | -139.63
| 9217 | 89.776 | 179.831 | 7352.57 | -3263.4 | -139.33
| 9317 | 89.776 | 179.831 | 7352.96 | -3363.4 | -139.04
| 9417 | 89.776 | 179.831 | 7353.35 | -3463.4 | -138.74
| 9517 | 89.776 | 179.831 | 7353.74 | -3563.4 | -138.45
| 9617 | 89.776 | 179.831 | 7354.13 | -3663.4 | -138.16
| 9717 | 89.776 | 179.831 | 7354.52 | -3763.39 | -137.86
| 9817 | 89.776 | 179.831 | 7354.91 | -3863.39 | -137.57
| 9917 | 89.776 | 179.831 | 7355.3 | -3963.39 | -137.27
| 10017 | 89.776 | 179.831 | 7355.7 | -4063.39 | -136.98
| 10117 | 89.776 | 179.831 | 7356.09 | -4163.39 | -136.68
| 10217 | 89.776 | 179.831 | 7356.48 | -4263.39 | -136.39
| 10317 | 89.776 | 179.831 | 7356.87 | -4363.39 | -136.09
| 10417 | 89.776 | 179.831 | 7357.26 | -4463.39 | -135.8
| 10517 | 89.776 | 179.831 | 7357.65 | -4563.38 | -135.5
| 10617 | 89.776 | 179.831 | 7358.04 | -4663.38 | -135.21
| 10717 | 89.776 | 179.831 | 7358.43 | -4763.38 | -134.91
| 10817 | 89.776 | 179.831 | 7358.83 | -4863.38 | -134.62
| 10917 | 89.776 | 179.831 | 7359.22 | -4963.38 | -134.32
| 11017 | 89.776 | 179.831 | 7359.61 | -5063.38 | -134.03
| 11117 | 89.776 | 179.831 | 7360 | -5163.38 | -133.73
| 11217 | 89.776 | 179.831 | 7360.39 | -5263.38 | -133.44
| 11317 | 89.776 | 179.831 | 7360.78 | -5363.38 | -133.14
| 11417 | 89.776 | 179.831 | 7361.17 | -5463.37 | -132.85
| 11517 | 89.776 | 179.831 | 7361.56 | -5563.37 | -132.55
| 11617 | 89.776 | 179.831 | 7361.96 | -5663.37 | -132.26
| 11717 | 89.776 | 179.831 | 7362.35 | -5763.37 | -131.96
| 11817 | 89.776 | 179.831 | 7362.74 | -5863.37 | -131.67
| 11917 | 89.776 | 179.831 | 7363.13 | -5963.37 | -131.37
| 12017 | 89.776 | 179.831 | 7363.52 | -6063.37 | -131.08
| 12117 | 89.776 | 179.831 | 7363.91 | -6163.37 | -130.78
| 12217 | 89.776 | 179.831 | 7364.3 | -6263.36 | -130.49
| 12317 | 89.776 | 179.831 | 7364.69 | -6363.36 | -130.19
| 12394.95 | 89.776 | 179.831 | 7365 | -6441.32 | -129.96

## Lookup (hidden)
North Reference | RetunValue | Grid Type | ReturnValue | Deviation Indicator | ReturnValue
| 2 |  | 0 |  | 4
True |  | SPCS-Colorado Central-NAD27 |  | Directional
Grid |  | SPCS-Colorado Central-NAD83 |  | High Angle
|  | SPCS-Colorado North-NAD27 |  | Horizontal
SPCS-Colorado North-NAD83
SPCS-Colorado South-NAD27
SPCS-Colorado South-NAD83
UTM-Zone 12 NAD27
UTM-Zone 12 NAD83
UTM-Zone 13 NAD27
UTM-Zone 13 NAD83