## Data
Header Information | measured depth (ft) | inclination (°) | azimuth (°) | true vertical depth (ft) | northing +N/-S (ft) | easting +E/-W (ft)
Operator Name | 0 | 0 | 132.1 | 0 | 0 | 0
KERR-MCGEE | 17 | 0 | 132.1 | 17 | 0 | 0
Operator Number | 117 | 0 | 132.1 | 117 | 0 | 0
47120 | 217 | 0 | 132.1 | 217 | 0 | 0
Well Name and Number | 317 | 0 | 132.1 | 317 | 0 | 0
HOWARD 38C-33HZ | 417 | 0 | 132.1 | 417 | 0 | 0
API Number (if available) | 517 | 0 | 132.1 | 517 | 0 | 0
| 617 | 0 | 132.1 | 617 | 0 | 0
Location: QQ SEC TWP RGE | 717 | 0 | 132.1 | 717 | 0 | 0
NWSE SEC. 28-T1N-R67W | 788 | 0 | 132.1 | 788 | 0 | 0
Citing Type: Planned or Actual | 817 | 0 | 132.1 | 817 | 0 | 0
PLANNED | 917 | 0 | 132.1 | 917 | 0 | 0
Deviation Indicator | 1000 | 0 | 132.1 | 1000 | 0 | 0
Horizontal | 1017 | 0.34 | 132.1 | 1017 | -0.03 | 0.04
North Reference | 1117 | 2.34 | 132.1 | 1116.97 | -1.6 | 1.77
True | 1217 | 4.34 | 132.1 | 1216.79 | -5.51 | 6.1
Grid Type | 1317 | 6.34 | 132.1 | 1316.35 | -11.75 | 13
#VALUE! | 1417 | 8.34 | 132.1 | 1415.53 | -20.31 | 22.48
| 1517 | 10.34 | 132.1 | 1514.2 | -31.19 | 34.52
| 1617 | 12.34 | 132.1 | 1612.24 | -44.37 | 49.11
| 1717 | 14.34 | 132.1 | 1709.54 | -59.84 | 66.23
| 1817 | 16.34 | 132.1 | 1805.97 | -77.58 | 85.86
| 1900 | 18 | 132.1 | 1885.27 | -94 | 104.03
| 1917 | 18 | 132.1 | 1901.44 | -97.52 | 107.93
| 2017 | 18 | 132.1 | 1996.54 | -118.24 | 130.86
| 2117 | 18 | 132.1 | 2091.65 | -138.96 | 153.79
| 2217 | 18 | 132.1 | 2186.75 | -159.68 | 176.72
| 2317 | 18 | 132.1 | 2281.86 | -180.39 | 199.65
| 2417 | 18 | 132.1 | 2376.96 | -201.11 | 222.57
| 2517 | 18 | 132.1 | 2472.07 | -221.83 | 245.5
| 2617 | 18 | 132.1 | 2567.18 | -242.55 | 268.43
| 2717 | 18 | 132.1 | 2662.28 | -263.26 | 291.36
| 2817 | 18 | 132.1 | 2757.39 | -283.98 | 314.29
| 2917 | 18 | 132.1 | 2852.49 | -304.7 | 337.22
| 3017 | 18 | 132.1 | 2947.6 | -325.41 | 360.14
| 3117 | 18 | 132.1 | 3042.7 | -346.13 | 383.07
| 3217 | 18 | 132.1 | 3137.81 | -366.85 | 406
| 3317 | 18 | 132.1 | 3232.92 | -387.57 | 428.93
| 3417 | 18 | 132.1 | 3328.02 | -408.28 | 451.86
| 3517 | 18 | 132.1 | 3423.13 | -429 | 474.79
| 3617 | 18 | 132.1 | 3518.23 | -449.72 | 497.71
| 3717 | 18 | 132.1 | 3613.34 | -470.44 | 520.64
| 3817 | 18 | 132.1 | 3708.44 | -491.15 | 543.57
| 3917 | 18 | 132.1 | 3803.55 | -511.87 | 566.5
| 4017 | 18 | 132.1 | 3898.66 | -532.59 | 589.43
| 4117 | 18 | 132.1 | 3993.76 | -553.31 | 612.36
| 4217 | 18 | 132.1 | 4088.87 | -574.02 | 635.28
| 4317 | 18 | 132.1 | 4183.97 | -594.74 | 658.21
| 4417 | 18 | 132.1 | 4279.08 | -615.46 | 681.14
| 4517 | 18 | 132.1 | 4374.18 | -636.17 | 704.07
| 4617 | 18 | 132.1 | 4469.29 | -656.89 | 727
| 4717 | 18 | 132.1 | 4564.39 | -677.61 | 749.93
| 4817 | 18 | 132.1 | 4659.5 | -698.33 | 772.85
| 4917 | 18 | 132.1 | 4754.61 | -719.04 | 795.78
| 5017 | 18 | 132.1 | 4849.71 | -739.76 | 818.71
| 5042.54 | 18 | 132.1 | 4874 | -745.05 | 824.57
| 5117 | 18 | 132.1 | 4944.82 | -760.48 | 841.64
| 5217 | 18 | 132.1 | 5039.92 | -781.2 | 864.57
| 5317 | 18 | 132.1 | 5135.03 | -801.91 | 887.49
| 5417 | 18 | 132.1 | 5230.13 | -822.63 | 910.42
| 5517 | 18 | 132.1 | 5325.24 | -843.35 | 933.35
| 5523.06 | 18 | 132.1 | 5331 | -844.6 | 934.74
| 5617 | 18 | 132.1 | 5420.35 | -864.07 | 956.28
| 5717 | 18 | 132.1 | 5515.45 | -884.78 | 979.21
| 5817 | 18 | 132.1 | 5610.56 | -905.5 | 1002.14
| 5917 | 18 | 132.1 | 5705.66 | -926.22 | 1025.06
| 6017 | 18 | 132.1 | 5800.77 | -946.93 | 1047.99
| 6079.28 | 18 | 132.1 | 5860 | -959.84 | 1062.27
| 6117 | 17.246 | 132.1 | 5895.95 | -967.49 | 1070.75
| 6217 | 15.246 | 132.1 | 5991.95 | -986.25 | 1091.5
| 6317 | 13.246 | 132.1 | 6088.87 | -1002.74 | 1109.76
| 6417 | 11.246 | 132.1 | 6186.59 | -1016.96 | 1125.5
| 6517 | 9.246 | 132.1 | 6284.99 | -1028.89 | 1138.69
| 6617 | 7.246 | 132.1 | 6383.95 | -1038.5 | 1149.33
| 6717 | 5.246 | 132.1 | 6483.35 | -1045.8 | 1157.41
| 6817 | 3.246 | 132.1 | 6583.08 | -1050.76 | 1162.9
| 6917 | 1.246 | 132.1 | 6682.99 | -1053.39 | 1165.81
| 6979.28 | 0 | 179.843 | 6745.27 | -1053.84 | 1166.31
| 7017 | 0 | 179.843 | 6782.99 | -1053.84 | 1166.31
| 7117 | 0 | 179.843 | 6882.99 | -1053.84 | 1166.31
| 7217 | 0 | 179.843 | 6982.99 | -1053.84 | 1166.31
| 7317 | 0 | 179.843 | 7082.99 | -1053.84 | 1166.31
| 7324.05 | 0 | 179.843 | 7090.04 | -1053.84 | 1166.31
| 7417 | 0 | 179.843 | 7182.99 | -1053.84 | 1166.31
| 7424.05 | 0 | 179.843 | 7190.04 | -1053.84 | 1166.31
| 7517 | 9.295 | 179.843 | 7282.58 | -1061.36 | 1166.33
| 7541.84 | 11.779 | 179.843 | 7307 | -1065.9 | 1166.34
| 7568.54 | 14.449 | 179.843 | 7333 | -1071.96 | 1166.36
| 7617 | 19.295 | 179.843 | 7379.36 | -1086.02 | 1166.4
| 7717 | 29.295 | 179.843 | 7470.39 | -1127.11 | 1166.51
| 7758.72 | 33.467 | 179.843 | 7506 | -1148.83 | 1166.57
| 7817 | 39.295 | 179.843 | 7552.9 | -1183.39 | 1166.66
| 7895.41 | 47.136 | 179.843 | 7610 | -1237.04 | 1166.81
| 7917 | 49.295 | 179.843 | 7624.38 | -1253.13 | 1166.85
| 8017 | 59.295 | 179.843 | 7682.67 | -1334.23 | 1167.07
| 8117 | 69.295 | 179.843 | 7725.99 | -1424.22 | 1167.32
| 8144.2 | 72.015 | 179.843 | 7735 | -1449.88 | 1167.39
| 8217 | 79.295 | 179.843 | 7753.02 | -1520.37 | 1167.58
| 8248.33 | 82.428 | 179.843 | 7758 | -1551.29 | 1167.67
| 8317 | 89.295 | 179.843 | 7762.95 | -1619.75 | 1167.86
| 8323.45 | 89.94 | 179.843 | 7763 | -1626.19 | 1167.87
| 8417 | 89.94 | 179.843 | 7763.09 | -1719.74 | 1168.13
| 8517 | 89.94 | 179.843 | 7763.2 | -1819.74 | 1168.4
| 8617 | 89.94 | 179.843 | 7763.3 | -1919.74 | 1168.68
| 8717 | 89.94 | 179.843 | 7763.41 | -2019.74 | 1168.95
| 8817 | 89.94 | 179.843 | 7763.52 | -2119.74 | 1169.22
| 8917 | 89.94 | 179.843 | 7763.62 | -2219.74 | 1169.5
| 9017 | 89.94 | 179.843 | 7763.73 | -2319.74 | 1169.77
| 9117 | 89.94 | 179.843 | 7763.83 | -2419.74 | 1170.04
| 9217 | 89.94 | 179.843 | 7763.94 | -2519.74 | 1170.32
| 9317 | 89.94 | 179.843 | 7764.04 | -2619.74 | 1170.59
| 9417 | 89.94 | 179.843 | 7764.15 | -2719.74 | 1170.86
| 9517 | 89.94 | 179.843 | 7764.25 | -2819.74 | 1171.14
| 9617 | 89.94 | 179.843 | 7764.36 | -2919.74 | 1171.41
| 9717 | 89.94 | 179.843 | 7764.46 | -3019.74 | 1171.68
| 9817 | 89.94 | 179.843 | 7764.57 | -3119.74 | 1171.96
| 9917 | 89.94 | 179.843 | 7764.67 | -3219.74 | 1172.23
| 10017 | 89.94 | 179.843 | 7764.78 | -3319.74 | 1172.5
| 10117 | 89.94 | 179.843 | 7764.88 | -3419.74 | 1172.78
| 10217 | 89.94 | 179.843 | 7764.99 | -3519.74 | 1173.05
| 10317 | 89.94 | 179.843 | 7765.09 | -3619.74 | 1173.32
| 10417 | 89.94 | 179.843 | 7765.2 | -3719.74 | 1173.6
| 10517 | 89.94 | 179.843 | 7765.3 | -3819.74 | 1173.87
| 10617 | 89.94 | 179.843 | 7765.41 | -3919.74 | 1174.14
| 10717 | 89.94 | 179.843 | 7765.51 | -4019.73 | 1174.42
| 10817 | 89.94 | 179.843 | 7765.62 | -4119.73 | 1174.69
| 10917 | 89.94 | 179.843 | 7765.72 | -4219.73 | 1174.97
| 11017 | 89.94 | 179.843 | 7765.83 | -4319.73 | 1175.24
| 11117 | 89.94 | 179.843 | 7765.94 | -4419.73 | 1175.51
| 11217 | 89.94 | 179.843 | 7766.04 | -4519.73 | 1175.79
| 11317 | 89.94 | 179.843 | 7766.15 | -4619.73 | 1176.06
| 11417 | 89.94 | 179.843 | 7766.25 | -4719.73 | 1176.33
| 11517 | 89.94 | 179.843 | 7766.36 | -4819.73 | 1176.61
| 11617 | 89.94 | 179.843 | 7766.46 | -4919.73 | 1176.88
| 11717 | 89.94 | 179.843 | 7766.57 | -5019.73 | 1177.15
| 11817 | 89.94 | 179.843 | 7766.67 | -5119.73 | 1177.43
| 11917 | 89.94 | 179.843 | 7766.78 | -5219.73 | 1177.7
| 12017 | 89.94 | 179.843 | 7766.88 | -5319.73 | 1177.97
| 12117 | 89.94 | 179.843 | 7766.99 | -5419.73 | 1178.25
| 12217 | 89.94 | 179.843 | 7767.09 | -5519.73 | 1178.52
| 12317 | 89.94 | 179.843 | 7767.2 | -5619.73 | 1178.79
| 12417 | 89.94 | 179.843 | 7767.3 | -5719.73 | 1179.07
| 12517 | 89.94 | 179.843 | 7767.41 | -5819.73 | 1179.34
| 12617 | 89.94 | 179.843 | 7767.51 | -5919.73 | 1179.61
| 12717 | 89.94 | 179.843 | 7767.62 | -6019.73 | 1179.89
| 12817 | 89.94 | 179.843 | 7767.72 | -6119.73 | 1180.16
| 12917 | 89.94 | 179.843 | 7767.83 | -6219.73 | 1180.43
| 13017 | 89.94 | 179.843 | 7767.93 | -6319.73 | 1180.71
| 13079.24 | 89.94 | 179.843 | 7768 | -6381.97 | 1180.88

## Lookup (hidden)
North Reference | RetunValue | Grid Type | ReturnValue | Deviation Indicator | ReturnValue
| 2 |  | 0 |  | 4
True |  | SPCS-Colorado Central-NAD27 |  | Directional
Grid |  | SPCS-Colorado Central-NAD83 |  | High Angle
|  | SPCS-Colorado North-NAD27 |  | Horizontal
SPCS-Colorado North-NAD83
SPCS-Colorado South-NAD27
SPCS-Colorado South-NAD83
UTM-Zone 12 NAD27
UTM-Zone 12 NAD83
UTM-Zone 13 NAD27
UTM-Zone 13 NAD83