## Data
Header Information | measured depth (ft) | inclination (°) | azimuth (°) | true vertical depth (ft) | northing +N/-S (ft) | easting +E/-W (ft)
Operator Name | 0 | 0 | 0 | 0 | 0 | 0
KERR-MCGEE | 100 | 0 | 0 | 100 | 0 | 0
Operator Number | 200 | 0 | 0 | 200 | 0 | 0
47120 | 300 | 0 | 0 | 300 | 0 | 0
Well Name and Number | 400 | 0 | 0 | 400 | 0 | 0
Pettinger 3N-18Hz | 500 | 0 | 0 | 500 | 0 | 0
API Number (if available) | 600 | 0 | 0 | 600 | 0 | 0
| 700 | 0 | 0 | 700 | 0 | 0
Location: QQ SEC TWP RGE | 800 | 0 | 0 | 800 | 0 | 0
SWSW Sec 18-1N-R65W | 900 | 0 | 0 | 900 | 0 | 0
Citing Type: Planned or Actual | 1000 | 0 | 0 | 1000 | 0 | 0
Planned | 1100 | 0 | 0 | 1100 | 0 | 0
Deviation Indicator | 1200 | 0 | 0 | 1200 | 0 | 0
Horizontal | 1300 | 0 | 0 | 1300 | 0 | 0
North Reference | 1400 | 0 | 0 | 1400 | 0 | 0
True | 1500 | 0 | 0 | 1500 | 0 | 0
Grid Type | 1600 | 2 | 101.16 | 1599.98 | -0.34 | 1.71
#VALUE! | 1700 | 4 | 101.16 | 1699.83 | -1.35 | 6.85
| 1800 | 6 | 101.16 | 1799.45 | -3.04 | 15.4
| 1900 | 8 | 101.16 | 1898.7 | -5.4 | 27.35
| 2000 | 10 | 101.16 | 1997.46 | -8.42 | 42.7
| 2100 | 12 | 101.16 | 2095.62 | -12.12 | 61.42
| 2200 | 12.679 | 101.16 | 2193.22 | -16.33 | 82.76
| 2300 | 12.679 | 101.16 | 2290.79 | -20.58 | 104.29
| 2400 | 12.679 | 101.16 | 2388.35 | -24.82 | 125.82
| 2499.99 | 12.679 | 101.16 | 2485.91 | -29.07 | 147.36
| 2599.99 | 12.679 | 101.16 | 2583.47 | -33.32 | 168.89
| 2699.99 | 12.679 | 101.16 | 2681.03 | -37.57 | 190.42
| 2799.99 | 12.679 | 101.16 | 2778.59 | -41.82 | 211.96
| 2899.99 | 12.679 | 101.16 | 2876.15 | -46.06 | 233.49
| 2999.99 | 12.679 | 101.16 | 2973.72 | -50.31 | 255.02
| 3099.99 | 12.679 | 101.16 | 3071.28 | -54.56 | 276.56
| 3199.99 | 12.679 | 101.16 | 3168.84 | -58.81 | 298.09
| 3299.99 | 12.679 | 101.16 | 3266.4 | -63.06 | 319.62
| 3399.99 | 12.679 | 101.16 | 3363.96 | -67.31 | 341.16
| 3499.99 | 12.679 | 101.16 | 3461.52 | -71.55 | 362.69
| 3599.99 | 12.679 | 101.16 | 3559.08 | -75.8 | 384.22
| 3699.99 | 12.679 | 101.16 | 3656.65 | -80.05 | 405.76
| 3799.99 | 12.679 | 101.16 | 3754.21 | -84.3 | 427.29
| 3899.99 | 12.679 | 101.16 | 3851.77 | -88.55 | 448.82
| 3999.99 | 12.679 | 101.16 | 3949.33 | -92.8 | 470.36
| 4099.99 | 12.679 | 101.16 | 4046.89 | -97.04 | 491.89
| 4199.99 | 12.679 | 101.16 | 4144.45 | -101.29 | 513.42
| 4299.99 | 12.679 | 101.16 | 4242.01 | -105.54 | 534.96
| 4399.99 | 12.679 | 101.16 | 4339.58 | -109.79 | 556.49
| 4499.99 | 12.679 | 101.16 | 4437.14 | -114.04 | 578.02
| 4599.99 | 12.679 | 101.16 | 4534.7 | -118.28 | 599.56
| 4699.99 | 12.679 | 101.16 | 4632.26 | -122.53 | 621.09
| 4799.99 | 12.679 | 101.16 | 4729.82 | -126.78 | 642.62
| 4899.99 | 12.679 | 101.16 | 4827.38 | -131.03 | 664.15
| 4999.99 | 12.679 | 101.16 | 4924.94 | -135.28 | 685.69
| 5099.99 | 12.679 | 101.16 | 5022.51 | -139.53 | 707.22
| 5199.99 | 12.679 | 101.16 | 5120.07 | -143.77 | 728.75
| 5299.99 | 12.679 | 101.16 | 5217.63 | -148.02 | 750.29
| 5399.99 | 12.679 | 101.16 | 5315.19 | -152.27 | 771.82
| 5499.99 | 12.679 | 101.16 | 5412.75 | -156.52 | 793.35
| 5599.99 | 12.679 | 101.16 | 5510.31 | -160.77 | 814.89
| 5699.99 | 12.679 | 101.16 | 5607.87 | -165.01 | 836.42
| 5799.99 | 12.679 | 101.16 | 5705.44 | -169.26 | 857.95
| 5899.99 | 12.679 | 101.16 | 5803 | -173.51 | 879.49
| 5999.99 | 12.679 | 101.16 | 5900.56 | -177.76 | 901.02
| 6099.99 | 12.679 | 101.16 | 5998.12 | -182.01 | 922.55
| 6199.99 | 12.679 | 101.16 | 6095.68 | -186.26 | 944.09
| 6299.99 | 12.679 | 101.16 | 6193.24 | -190.5 | 965.62
| 6399.99 | 12.679 | 101.16 | 6290.8 | -194.75 | 987.15
| 6499.99 | 12.679 | 101.16 | 6388.37 | -199 | 1008.69
| 6599.99 | 12.679 | 101.16 | 6485.93 | -203.25 | 1030.22
| 6699.99 | 12.679 | 101.16 | 6583.49 | -207.5 | 1051.75
| 6799.99 | 13.324 | 69.095 | 6681.05 | -207.28 | 1073.3
| 6899.99 | 19.23 | 39.528 | 6777.16 | -190.43 | 1094.6
| 6999.99 | 27.547 | 25.293 | 6868.93 | -156.73 | 1115.02
| 7099.99 | 36.666 | 17.499 | 6953.59 | -107.22 | 1133.92
| 7199.99 | 46.112 | 12.506 | 7028.54 | -43.41 | 1150.75
| 7299.99 | 55.715 | 8.9 | 7091.53 | 32.78 | 1164.98
| 7399.99 | 65.402 | 6.042 | 7140.63 | 119.03 | 1176.18
| 7499.98 | 75.135 | 3.599 | 7174.36 | 212.71 | 1184.02
| 7599.98 | 84.892 | 1.37 | 7191.68 | 310.97 | 1188.25
| 7699.98 | 90.37 | 0.157 | 7193.72 | 410.9 | 1189.12
| 7799.98 | 90.37 | 0.157 | 7193.07 | 510.89 | 1189.39
| 7899.98 | 90.37 | 0.157 | 7192.43 | 610.89 | 1189.67
| 7999.98 | 90.37 | 0.157 | 7191.78 | 710.89 | 1189.94
| 8099.98 | 90.37 | 0.157 | 7191.14 | 810.89 | 1190.21
| 8199.98 | 90.37 | 0.157 | 7190.49 | 910.88 | 1190.49
| 8299.98 | 90.37 | 0.157 | 7189.85 | 1010.88 | 1190.76
| 8399.98 | 90.37 | 0.157 | 7189.2 | 1110.88 | 1191.03
| 8499.98 | 90.37 | 0.157 | 7188.56 | 1210.88 | 1191.31
| 8599.98 | 90.37 | 0.157 | 7187.91 | 1310.87 | 1191.58
| 8699.98 | 90.37 | 0.157 | 7187.27 | 1410.87 | 1191.85
| 8799.98 | 90.37 | 0.157 | 7186.62 | 1510.87 | 1192.13
| 8899.98 | 90.37 | 0.157 | 7185.98 | 1610.86 | 1192.4
| 8999.98 | 90.37 | 0.157 | 7185.33 | 1710.86 | 1192.67
| 9099.98 | 90.37 | 0.157 | 7184.69 | 1810.86 | 1192.95
| 9199.98 | 90.37 | 0.157 | 7184.04 | 1910.86 | 1193.22
| 9299.98 | 90.37 | 0.157 | 7183.4 | 2010.85 | 1193.49
| 9399.98 | 90.37 | 0.157 | 7182.75 | 2110.85 | 1193.77
| 9499.98 | 90.37 | 0.157 | 7182.11 | 2210.85 | 1194.04
| 9599.98 | 90.37 | 0.157 | 7181.46 | 2310.85 | 1194.31
| 9699.98 | 90.37 | 0.157 | 7180.82 | 2410.84 | 1194.59
| 9799.98 | 90.37 | 0.157 | 7180.17 | 2510.84 | 1194.86
| 9899.98 | 90.37 | 0.157 | 7179.52 | 2610.84 | 1195.13
| 9999.98 | 90.37 | 0.157 | 7178.88 | 2710.84 | 1195.41
| 10099.98 | 90.37 | 0.157 | 7178.23 | 2810.83 | 1195.68
| 10199.98 | 90.37 | 0.157 | 7177.59 | 2910.83 | 1195.95
| 10299.98 | 90.37 | 0.157 | 7176.94 | 3010.83 | 1196.23
| 10399.98 | 90.37 | 0.157 | 7176.3 | 3110.82 | 1196.5
| 10499.98 | 90.37 | 0.157 | 7175.65 | 3210.82 | 1196.77
| 10599.98 | 90.37 | 0.157 | 7175.01 | 3310.82 | 1197.05
| 10699.98 | 90.37 | 0.157 | 7174.36 | 3410.82 | 1197.32
| 10799.98 | 90.37 | 0.157 | 7173.72 | 3510.81 | 1197.59
| 10899.98 | 90.37 | 0.157 | 7173.07 | 3610.81 | 1197.86
| 10999.98 | 90.37 | 0.157 | 7172.43 | 3710.81 | 1198.14
| 11099.98 | 90.37 | 0.157 | 7171.78 | 3810.81 | 1198.41
| 11199.98 | 90.37 | 0.157 | 7171.14 | 3910.8 | 1198.68
| 11299.98 | 90.37 | 0.157 | 7170.49 | 4010.8 | 1198.96
| 11399.98 | 90.37 | 0.157 | 7169.85 | 4110.8 | 1199.23
| 11499.98 | 90.37 | 0.157 | 7169.2 | 4210.8 | 1199.5
| 11599.98 | 90.37 | 0.157 | 7168.56 | 4310.79 | 1199.78
| 11699.98 | 90.37 | 0.157 | 7167.91 | 4410.79 | 1200.05
| 11799.98 | 90.37 | 0.157 | 7167.27 | 4510.79 | 1200.32
| 11899.98 | 90.37 | 0.157 | 7166.62 | 4610.79 | 1200.6
| 11999.98 | 90.37 | 0.157 | 7165.98 | 4710.78 | 1200.87
| 12099.98 | 90.37 | 0.157 | 7165.33 | 4810.78 | 1201.14
| 12199.98 | 90.37 | 0.157 | 7164.69 | 4910.78 | 1201.42
| 12299.98 | 90.37 | 0.157 | 7164.04 | 5010.77 | 1201.69
| 12306.59 | 90.37 | 0.157 | 7164 | 5017.38 | 1201.71

## Lookup (hidden)
North Reference | RetunValue | Grid Type | ReturnValue | Deviation Indicator | ReturnValue
| 2 |  | 0 |  | 4
True |  | SPCS-Colorado Central-NAD27 |  | Directional
Grid |  | SPCS-Colorado Central-NAD83 |  | High Angle
|  | SPCS-Colorado North-NAD27 |  | Horizontal
SPCS-Colorado North-NAD83
SPCS-Colorado South-NAD27
SPCS-Colorado South-NAD83
UTM-Zone 12 NAD27
UTM-Zone 12 NAD83
UTM-Zone 13 NAD27
UTM-Zone 13 NAD83