## Data
Header Information | measured depth (ft) | inclination (°) | azimuth (°) | true vertical depth (ft) | northing +N/-S (ft) | easting +E/-W (ft)
Operator Name | 0 | 0 | 0 | 0 | 0 | 0
KERR-MCGEE | 100 | 0 | 0 | 100 | 0 | 0
Operator Number | 200 | 0 | 0 | 200 | 0 | 0
47120 | 300 | 0 | 0 | 300 | 0 | 0
Well Name and Number | 400 | 0 | 0 | 400 | 0 | 0
Pettinger 4C-18Hz | 500 | 0 | 0 | 500 | 0 | 0
API Number (if available) | 600 | 0 | 0 | 600 | 0 | 0
| 700 | 0 | 0 | 700 | 0 | 0
Location: QQ SEC TWP RGE | 800 | 0 | 0 | 800 | 0 | 0
SWSW Sec 18-1N-R65W | 900 | 0 | 0 | 900 | 0 | 0
Citing Type: Planned or Actual | 1000 | 0 | 0 | 1000 | 0 | 0
Planned | 1100 | 0 | 0 | 1100 | 0 | 0
Deviation Indicator | 1200 | 0 | 0 | 1200 | 0 | 0
Horizontal | 1300 | 0 | 0 | 1300 | 0 | 0
North Reference | 1400 | 0 | 0 | 1400 | 0 | 0
True | 1500 | 0 | 0 | 1500 | 0 | 0
Grid Type | 1600 | 2 | 110.652 | 1599.98 | -0.62 | 1.63
#VALUE! | 1700 | 4 | 110.652 | 1699.83 | -2.46 | 6.53
| 1800 | 6 | 110.652 | 1799.45 | -5.53 | 14.68
| 1900 | 6.502 | 110.652 | 1898.82 | -9.49 | 25.18
| 2000 | 6.502 | 110.652 | 1998.17 | -13.48 | 35.78
| 2100 | 6.502 | 110.652 | 2097.53 | -17.48 | 46.37
| 2200 | 6.502 | 110.652 | 2196.89 | -21.47 | 56.97
| 2300 | 6.502 | 110.652 | 2296.24 | -25.47 | 67.56
| 2400 | 6.502 | 110.652 | 2395.6 | -29.46 | 78.16
| 2499.99 | 6.502 | 110.652 | 2494.96 | -33.45 | 88.76
| 2599.99 | 6.502 | 110.652 | 2594.31 | -37.45 | 99.35
| 2699.99 | 6.502 | 110.652 | 2693.67 | -41.44 | 109.95
| 2799.99 | 6.502 | 110.652 | 2793.03 | -45.43 | 120.55
| 2899.99 | 6.502 | 110.652 | 2892.38 | -49.43 | 131.14
| 2999.99 | 6.502 | 110.652 | 2991.74 | -53.42 | 141.74
| 3099.99 | 6.502 | 110.652 | 3091.1 | -57.42 | 152.34
| 3199.99 | 6.502 | 110.652 | 3190.45 | -61.41 | 162.93
| 3299.99 | 6.502 | 110.652 | 3289.81 | -65.4 | 173.53
| 3399.99 | 6.502 | 110.652 | 3389.17 | -69.4 | 184.12
| 3499.99 | 6.502 | 110.652 | 3488.52 | -73.39 | 194.72
| 3599.99 | 6.502 | 110.652 | 3587.88 | -77.39 | 205.32
| 3699.99 | 6.502 | 110.652 | 3687.24 | -81.38 | 215.91
| 3799.99 | 6.502 | 110.652 | 3786.59 | -85.37 | 226.51
| 3899.99 | 6.502 | 110.652 | 3885.95 | -89.37 | 237.11
| 3999.99 | 6.502 | 110.652 | 3985.3 | -93.36 | 247.7
| 4099.99 | 6.502 | 110.652 | 4084.66 | -97.35 | 258.3
| 4199.99 | 6.502 | 110.652 | 4184.02 | -101.35 | 268.9
| 4299.99 | 6.502 | 110.652 | 4283.37 | -105.34 | 279.49
| 4399.99 | 6.502 | 110.652 | 4382.73 | -109.34 | 290.09
| 4499.99 | 6.502 | 110.652 | 4482.09 | -113.33 | 300.68
| 4599.99 | 6.502 | 110.652 | 4581.44 | -117.32 | 311.28
| 4699.99 | 6.502 | 110.652 | 4680.8 | -121.32 | 321.88
| 4799.99 | 6.502 | 110.652 | 4780.16 | -125.31 | 332.47
| 4899.99 | 6.502 | 110.652 | 4879.51 | -129.31 | 343.07
| 4999.99 | 6.502 | 110.652 | 4978.87 | -133.3 | 353.67
| 5099.99 | 6.502 | 110.652 | 5078.23 | -137.29 | 364.26
| 5199.99 | 6.502 | 110.652 | 5177.58 | -141.29 | 374.86
| 5299.99 | 6.502 | 110.652 | 5276.94 | -145.28 | 385.46
| 5399.99 | 6.502 | 110.652 | 5376.3 | -149.27 | 396.05
| 5499.99 | 6.502 | 110.652 | 5475.65 | -153.27 | 406.65
| 5599.99 | 6.502 | 110.652 | 5575.01 | -157.26 | 417.24
| 5699.99 | 6.502 | 110.652 | 5674.37 | -161.26 | 427.84
| 5799.99 | 6.502 | 110.652 | 5773.72 | -165.25 | 438.44
| 5899.99 | 6.502 | 110.652 | 5873.08 | -169.24 | 449.03
| 5999.99 | 6.502 | 110.652 | 5972.44 | -173.24 | 459.63
| 6099.99 | 6.502 | 110.652 | 6071.79 | -177.23 | 470.23
| 6199.99 | 6.502 | 110.652 | 6171.15 | -181.23 | 480.82
| 6299.99 | 6.502 | 110.652 | 6270.51 | -185.22 | 491.42
| 6399.99 | 6.502 | 110.652 | 6369.86 | -189.21 | 502.01
| 6499.99 | 6.502 | 110.652 | 6469.22 | -193.21 | 512.61
| 6599.99 | 6.502 | 110.652 | 6568.58 | -197.2 | 523.21
| 6699.99 | 6.502 | 110.652 | 6667.93 | -201.19 | 533.8
| 6799.99 | 6.502 | 110.652 | 6767.29 | -205.19 | 544.4
| 6899.99 | 6.568 | 68.202 | 6866.67 | -207.24 | 555.01
| 6999.99 | 13.843 | 25.853 | 6965.14 | -194.31 | 565.56
| 7099.99 | 23.224 | 14.585 | 7059.87 | -164.39 | 575.77
| 7199.99 | 32.959 | 9.655 | 7148 | -118.38 | 585.32
| 7299.99 | 42.806 | 6.796 | 7226.84 | -57.67 | 593.92
| 7399.99 | 52.701 | 4.842 | 7293.99 | 15.89 | 601.32
| 7499.98 | 62.622 | 3.346 | 7347.42 | 100.06 | 607.28
| 7599.98 | 72.555 | 2.099 | 7385.49 | 192.28 | 611.63
| 7699.98 | 82.496 | 0.982 | 7407.07 | 289.76 | 614.24
| 7799.98 | 90.197 | 0.155 | 7411.92 | 389.54 | 615.06
| 7899.98 | 90.197 | 0.155 | 7411.58 | 489.54 | 615.33
| 7999.98 | 90.197 | 0.155 | 7411.23 | 589.54 | 615.6
| 8099.98 | 90.197 | 0.155 | 7410.89 | 689.54 | 615.87
| 8199.98 | 90.197 | 0.155 | 7410.54 | 789.54 | 616.15
| 8299.98 | 90.197 | 0.155 | 7410.2 | 889.54 | 616.42
| 8399.98 | 90.197 | 0.155 | 7409.86 | 989.54 | 616.69
| 8499.98 | 90.197 | 0.155 | 7409.51 | 1089.54 | 616.96
| 8599.98 | 90.197 | 0.155 | 7409.17 | 1189.53 | 617.23
| 8699.98 | 90.197 | 0.155 | 7408.82 | 1289.53 | 617.5
| 8799.98 | 90.197 | 0.155 | 7408.48 | 1389.53 | 617.77
| 8899.98 | 90.197 | 0.155 | 7408.13 | 1489.53 | 618.04
| 8999.98 | 90.197 | 0.155 | 7407.79 | 1589.53 | 618.31
| 9099.98 | 90.197 | 0.155 | 7407.44 | 1689.53 | 618.58
| 9199.98 | 90.197 | 0.155 | 7407.1 | 1789.53 | 618.86
| 9299.98 | 90.197 | 0.155 | 7406.75 | 1889.53 | 619.13
| 9399.98 | 90.197 | 0.155 | 7406.41 | 1989.52 | 619.4
| 9499.98 | 90.197 | 0.155 | 7406.07 | 2089.52 | 619.67
| 9599.98 | 90.197 | 0.155 | 7405.72 | 2189.52 | 619.94
| 9699.98 | 90.197 | 0.155 | 7405.38 | 2289.52 | 620.21
| 9799.98 | 90.197 | 0.155 | 7405.03 | 2389.52 | 620.48
| 9899.98 | 90.197 | 0.155 | 7404.69 | 2489.52 | 620.75
| 9999.98 | 90.197 | 0.155 | 7404.34 | 2589.52 | 621.02
| 10099.98 | 90.197 | 0.155 | 7404 | 2689.52 | 621.3
| 10199.98 | 90.197 | 0.155 | 7403.65 | 2789.52 | 621.57
| 10299.98 | 90.197 | 0.155 | 7403.31 | 2889.51 | 621.84
| 10399.98 | 90.197 | 0.155 | 7402.96 | 2989.51 | 622.11
| 10499.98 | 90.197 | 0.155 | 7402.62 | 3089.51 | 622.38
| 10599.98 | 90.197 | 0.155 | 7402.28 | 3189.51 | 622.65
| 10699.98 | 90.197 | 0.155 | 7401.93 | 3289.51 | 622.92
| 10799.98 | 90.197 | 0.155 | 7401.59 | 3389.51 | 623.19
| 10899.98 | 90.197 | 0.155 | 7401.24 | 3489.51 | 623.46
| 10999.98 | 90.197 | 0.155 | 7400.9 | 3589.51 | 623.73
| 11099.98 | 90.197 | 0.155 | 7400.55 | 3689.51 | 624.01
| 11199.98 | 90.197 | 0.155 | 7400.21 | 3789.5 | 624.28
| 11299.98 | 90.197 | 0.155 | 7399.86 | 3889.5 | 624.55
| 11399.98 | 90.197 | 0.155 | 7399.52 | 3989.5 | 624.82
| 11499.98 | 90.197 | 0.155 | 7399.17 | 4089.5 | 625.09
| 11599.98 | 90.197 | 0.155 | 7398.83 | 4189.5 | 625.36
| 11699.98 | 90.197 | 0.155 | 7398.49 | 4289.5 | 625.63
| 11799.98 | 90.197 | 0.155 | 7398.14 | 4389.5 | 625.9
| 11899.98 | 90.197 | 0.155 | 7397.8 | 4489.5 | 626.17
| 11999.98 | 90.197 | 0.155 | 7397.45 | 4589.49 | 626.45
| 12099.98 | 90.197 | 0.155 | 7397.11 | 4689.49 | 626.72
| 12199.98 | 90.197 | 0.155 | 7396.76 | 4789.49 | 626.99
| 12299.98 | 90.197 | 0.155 | 7396.42 | 4889.49 | 627.26
| 12399.98 | 90.197 | 0.155 | 7396.07 | 4989.49 | 627.53
| 12421.3 | 90.197 | 0.155 | 7396 | 5010.81 | 627.59

## Lookup (hidden)
North Reference | RetunValue | Grid Type | ReturnValue | Deviation Indicator | ReturnValue
| 2 |  | 0 |  | 4
True |  | SPCS-Colorado Central-NAD27 |  | Directional
Grid |  | SPCS-Colorado Central-NAD83 |  | High Angle
|  | SPCS-Colorado North-NAD27 |  | Horizontal
SPCS-Colorado North-NAD83
SPCS-Colorado South-NAD27
SPCS-Colorado South-NAD83
UTM-Zone 12 NAD27
UTM-Zone 12 NAD83
UTM-Zone 13 NAD27
UTM-Zone 13 NAD83