## Data
Header Information | measured depth (ft) | inclination (°) | azimuth (°) | true vertical depth (ft) | northing +N/-S (ft) | easting +E/-W (ft)
Operator Name | 0 | 0 | 0 | 0 | 0 | 0
Encana Oil & Gas (USA) Inc. | 30 | 0 | 0 | 30 | 0 | 0
Operator Number | 60 | 0 | 0 | 60 | 0 | 0
100185 | 90 | 0 | 0 | 90 | 0 | 0
Well Name and Number | 120 | 0 | 0 | 120 | 0 | 0
N. Parachute MF11G-3 O04 696 | 150 | 0 | 0 | 150 | 0 | 0
API Number (if available) | 180 | 0 | 0 | 180 | 0 | 0
05-045-18805-00 | 210 | 0 | 0 | 210 | 0 | 0
Location: QQ SEC TWP RGE | 240 | 0 | 0 | 240 | 0 | 0
9; 4; 6S; 96W | 270 | 0 | 0 | 270 | 0 | 0
Citing Type: Planned or Actual | 300 | 0 | 0 | 300 | 0 | 0
Planned | 330 | 0.9 | 75.93 | 330 | 0.1 | 0.2
Deviation Indicator | 360 | 1.8 | 75.93 | 360 | 0.2 | 0.9
Directional | 390 | 2.7 | 75.93 | 390 | 0.5 | 2.1
North Reference | 420 | 3.6 | 75.93 | 419.9 | 0.9 | 3.7
True | 450 | 4.5 | 75.93 | 449.8 | 1.4 | 5.7
Grid Type | 480 | 5.4 | 75.93 | 479.7 | 2.1 | 8.2
#VALUE! | 510 | 6.3 | 75.93 | 509.6 | 2.8 | 11.2
| 540 | 7.2 | 75.93 | 539.4 | 3.7 | 14.6
| 570 | 8.1 | 75.93 | 569.1 | 4.6 | 18.5
| 600 | 9 | 75.93 | 598.8 | 5.7 | 22.8
| 630 | 9.9 | 75.93 | 628.4 | 6.9 | 27.6
| 660 | 10.8 | 75.93 | 657.9 | 8.2 | 32.8
| 690 | 11.7 | 75.93 | 687.3 | 9.6 | 38.5
| 720 | 12.6 | 75.93 | 716.6 | 11.2 | 44.6
| 750 | 13.5 | 75.93 | 745.8 | 12.8 | 51.2
| 780 | 14.4 | 75.93 | 775 | 14.6 | 58.2
| 810 | 15.3 | 75.93 | 804 | 16.5 | 65.7
| 840 | 16.2 | 75.93 | 832.8 | 18.4 | 73.6
| 870 | 17.1 | 75.93 | 861.6 | 20.5 | 81.9
| 900 | 18 | 75.93 | 890.2 | 22.7 | 90.7
| 930 | 18.9 | 75.93 | 918.6 | 25 | 99.9
| 960 | 19.8 | 75.93 | 946.9 | 27.4 | 109.5
| 990 | 20.7 | 75.93 | 975.1 | 30 | 119.6
| 1020 | 21.6 | 75.93 | 1003.1 | 32.6 | 130.1
| 1050 | 22.5 | 75.93 | 1030.9 | 35.3 | 141
| 1080 | 23.4 | 75.93 | 1058.5 | 38.2 | 152.4
| 1110 | 24.3 | 75.93 | 1085.9 | 41.1 | 164.1
| 1140 | 25.2 | 75.93 | 1113.2 | 44.2 | 176.3
| 1170 | 26.1 | 75.93 | 1140.2 | 47.3 | 188.9
| 1200 | 27 | 75.93 | 1167.1 | 50.6 | 201.9
| 1230 | 27.9 | 75.93 | 1193.7 | 54 | 215.3
| 1260 | 28.8 | 75.93 | 1220.1 | 57.4 | 229.2
| 1290 | 29.7 | 75.93 | 1246.3 | 61 | 243.4
| 1290.4 | 29.71 | 75.93 | 1246.6 | 61 | 243.6
| 1320 | 29.71 | 75.93 | 1272.3 | 64.6 | 257.8
| 1350 | 29.71 | 75.93 | 1298.4 | 68.2 | 272.2
| 1380 | 29.71 | 75.93 | 1324.4 | 71.8 | 286.6
| 1410 | 29.71 | 75.93 | 1350.5 | 75.4 | 301.1
| 1440 | 29.71 | 75.93 | 1376.5 | 79.1 | 315.5
| 1470 | 29.71 | 75.93 | 1402.6 | 82.7 | 329.9
| 1500 | 29.71 | 75.93 | 1428.6 | 86.3 | 344.3
| 1530 | 29.71 | 75.93 | 1454.7 | 89.9 | 358.8
| 1560 | 29.71 | 75.93 | 1480.8 | 93.5 | 373.2
| 1590 | 29.71 | 75.93 | 1506.8 | 97.1 | 387.6
| 1620 | 29.71 | 75.93 | 1532.9 | 100.7 | 402
| 1650 | 29.71 | 75.93 | 1558.9 | 104.4 | 416.4
| 1680 | 29.71 | 75.93 | 1585 | 108 | 430.9
| 1710 | 29.71 | 75.93 | 1611 | 111.6 | 445.3
| 1740 | 29.71 | 75.93 | 1637.1 | 115.2 | 459.7
| 1770 | 29.71 | 75.93 | 1663.2 | 118.8 | 474.1
| 1800 | 29.71 | 75.93 | 1689.2 | 122.4 | 488.6
| 1830 | 29.71 | 75.93 | 1715.3 | 126 | 503
| 1860 | 29.71 | 75.93 | 1741.3 | 129.7 | 517.4
| 1890 | 29.71 | 75.93 | 1767.4 | 133.3 | 531.8
| 1920 | 29.71 | 75.93 | 1793.4 | 136.9 | 546.3
| 1950 | 29.71 | 75.93 | 1819.5 | 140.5 | 560.7
| 1980 | 29.71 | 75.93 | 1845.5 | 144.1 | 575.1
| 2010 | 29.71 | 75.93 | 1871.6 | 147.7 | 589.5
| 2040 | 29.71 | 75.93 | 1897.7 | 151.3 | 604
| 2070 | 29.71 | 75.93 | 1923.7 | 155 | 618.4
| 2100 | 29.71 | 75.93 | 1949.8 | 158.6 | 632.8
| 2130 | 29.71 | 75.93 | 1975.8 | 162.2 | 647.2
| 2160 | 29.71 | 75.93 | 2001.9 | 165.8 | 661.6
| 2190 | 29.71 | 75.93 | 2027.9 | 169.4 | 676.1
| 2220 | 29.71 | 75.93 | 2054 | 173 | 690.5
| 2250 | 29.71 | 75.93 | 2080 | 176.6 | 704.9
| 2280 | 29.71 | 75.93 | 2106.1 | 180.3 | 719.3
| 2310 | 29.71 | 75.93 | 2132.2 | 183.9 | 733.8
| 2340 | 29.71 | 75.93 | 2158.2 | 187.5 | 748.2
| 2370 | 29.71 | 75.93 | 2184.3 | 191.1 | 762.6
| 2400 | 29.71 | 75.93 | 2210.3 | 194.7 | 777
| 2430 | 29.71 | 75.93 | 2236.4 | 198.3 | 791.5
| 2460 | 29.71 | 75.93 | 2262.4 | 201.9 | 805.9
| 2490 | 29.71 | 75.93 | 2288.5 | 205.6 | 820.3
| 2500 | 29.71 | 75.93 | 2297.2 | 206.8 | 825.1
| 2600 | 29.71 | 75.93 | 2384 | 218.8 | 873.2
| 2700 | 29.71 | 75.93 | 2470.9 | 230.9 | 921.3
| 2800 | 29.71 | 75.93 | 2557.7 | 242.9 | 969.3
| 2900 | 29.71 | 75.93 | 2644.6 | 254.9 | 1017.4
| 3000 | 29.71 | 75.93 | 2731.4 | 267 | 1065.5
| 3100 | 29.71 | 75.93 | 2818.3 | 279 | 1113.6
| 3200 | 29.71 | 75.93 | 2905.1 | 291.1 | 1161.6
| 3300 | 29.71 | 75.93 | 2992 | 303.1 | 1209.7
| 3400 | 29.71 | 75.93 | 3078.9 | 315.2 | 1257.8
| 3500 | 29.71 | 75.93 | 3165.7 | 327.2 | 1305.9
| 3600 | 29.71 | 75.93 | 3252.6 | 339.3 | 1354
| 3700 | 29.71 | 75.93 | 3339.4 | 351.3 | 1402
| 3800 | 29.71 | 75.93 | 3426.3 | 363.4 | 1450.1
| 3900 | 29.71 | 75.93 | 3513.1 | 375.4 | 1498.2
| 4000 | 29.71 | 75.93 | 3600 | 387.5 | 1546.3
| 4100 | 29.71 | 75.93 | 3686.8 | 399.5 | 1594.3
| 4200 | 29.71 | 75.93 | 3773.7 | 411.6 | 1642.4
| 4300 | 29.71 | 75.93 | 3860.5 | 423.6 | 1690.5
| 4400 | 29.71 | 75.93 | 3947.4 | 435.7 | 1738.6
| 4500 | 29.71 | 75.93 | 4034.2 | 447.7 | 1786.7
| 4600 | 29.71 | 75.93 | 4121.1 | 459.8 | 1834.7
| 4700 | 29.71 | 75.93 | 4207.9 | 471.8 | 1882.8
| 4800 | 29.71 | 75.93 | 4294.8 | 483.8 | 1930.9
| 4900 | 29.71 | 75.93 | 4381.6 | 495.9 | 1979
| 5000 | 29.71 | 75.93 | 4468.5 | 507.9 | 2027
| 5016 | 29.71 | 75.93 | 4482.4 | 509.9 | 2034.7
| 5100 | 27.19 | 75.93 | 4556.2 | 519.6 | 2073.6
| 5200 | 24.19 | 75.93 | 4646.3 | 530.1 | 2115.6
| 5300 | 21.19 | 75.93 | 4738.6 | 539.5 | 2153
| 5400 | 18.19 | 75.93 | 4832.7 | 547.7 | 2185.7
| 5458.9 | 16.42 | 75.93 | 4889 | 552 | 2202.7
| 5500 | 15.19 | 75.93 | 4928.5 | 554.7 | 2213.6
| 5500.5 | 15.18 | 75.93 | 4929 | 554.7 | 2213.7
| 5600 | 12.19 | 75.93 | 5025.7 | 560.4 | 2236.5
| 5700 | 9.19 | 75.93 | 5123.9 | 564.9 | 2254.5
| 5800 | 6.19 | 75.93 | 5223 | 568.2 | 2267.5
| 5900 | 3.19 | 75.93 | 5322.7 | 570.2 | 2275.4
| 6000 | 0.19 | 75.93 | 5422.6 | 570.9 | 2278.3
| 6006.4 | 0 | 0 | 5429 | 570.9 | 2278.3
| 6100 | 0.23 | 300.42 | 5522.6 | 571 | 2278.1
| 6163.3 | 0.39 | 300.42 | 5585.9 | 571.2 | 2277.8
| 6200 | 0.39 | 300.42 | 5622.6 | 571.3 | 2277.6
| 6300 | 0.39 | 300.42 | 5722.6 | 571.6 | 2277
| 6400 | 0.39 | 300.42 | 5822.6 | 572 | 2276.4
| 6500 | 0.39 | 300.42 | 5922.6 | 572.3 | 2275.8
| 6600 | 0.39 | 300.42 | 6022.6 | 572.7 | 2275.3
| 6700 | 0.39 | 300.42 | 6122.6 | 573 | 2274.7
| 6800 | 0.39 | 300.42 | 6222.6 | 573.4 | 2274.1
| 6900 | 0.39 | 300.42 | 6322.6 | 573.7 | 2273.5
| 7000 | 0.39 | 300.42 | 6422.6 | 574.1 | 2272.9
| 7100 | 0.39 | 300.42 | 6522.6 | 574.4 | 2272.3
| 7200 | 0.39 | 300.42 | 6622.6 | 574.8 | 2271.7
| 7300 | 0.39 | 300.42 | 6722.6 | 575.1 | 2271.1
| 7400 | 0.39 | 300.42 | 6822.6 | 575.5 | 2270.5
| 7500 | 0.39 | 300.42 | 6922.6 | 575.8 | 2269.9
| 7600 | 0.39 | 300.42 | 7022.6 | 576.2 | 2269.4
| 7700 | 0.39 | 300.42 | 7122.6 | 576.5 | 2268.8
| 7800 | 0.39 | 300.42 | 7222.6 | 576.8 | 2268.2
| 7900 | 0.39 | 300.42 | 7322.6 | 577.2 | 2267.6
| 8000 | 0.39 | 300.42 | 7422.6 | 577.5 | 2267
| 8100 | 0.39 | 300.42 | 7522.6 | 577.9 | 2266.4
| 8200 | 0.39 | 300.42 | 7622.5 | 578.2 | 2265.8
| 8300 | 0.39 | 300.42 | 7722.5 | 578.6 | 2265.2
| 8400 | 0.39 | 300.42 | 7822.5 | 578.9 | 2264.6
| 8500 | 0.39 | 300.42 | 7922.5 | 579.3 | 2264
| 8600 | 0.39 | 300.42 | 8022.5 | 579.6 | 2263.5
| 8700 | 0.39 | 300.42 | 8122.5 | 580 | 2262.9
| 8800 | 0.39 | 300.42 | 8222.5 | 580.3 | 2262.3
| 8900 | 0.39 | 300.42 | 8322.5 | 580.7 | 2261.7
| 8966.5 | 0.39 | 300.42 | 8389 | 580.9 | 2261.3
| 9000 | 0.39 | 300.42 | 8422.5 | 581 | 2261.1
| 9100 | 0.39 | 300.42 | 8522.5 | 581.4 | 2260.5
| 9116.5 | 0.39 | 300.42 | 8539 | 581.4 | 2260.4
| 9200 | 0.39 | 300.42 | 8622.5 | 581.7 | 2259.9
| 9300 | 0.39 | 300.42 | 8722.5 | 582 | 2259.3
| 9400 | 0.39 | 300.42 | 8822.5 | 582.4 | 2258.7
| 9500 | 0.39 | 300.42 | 8922.5 | 582.7 | 2258.1
| 9600 | 0.39 | 300.42 | 9022.5 | 583.1 | 2257.5
| 9700 | 0.39 | 300.42 | 9122.5 | 583.4 | 2257
| 9800 | 0.39 | 300.42 | 9222.5 | 583.8 | 2256.4
| 9900 | 0.39 | 300.42 | 9322.5 | 584.1 | 2255.8
| 10000 | 0.39 | 300.42 | 9422.5 | 584.5 | 2255.2
| 10100 | 0.39 | 300.42 | 9522.5 | 584.8 | 2254.6
| 10200 | 0.39 | 300.42 | 9622.5 | 585.2 | 2254
| 10300 | 0.39 | 300.42 | 9722.5 | 585.5 | 2253.4
| 10400 | 0.39 | 300.42 | 9822.5 | 585.9 | 2252.8
| 10500 | 0.39 | 300.42 | 9922.5 | 586.2 | 2252.2
| 10577.5 | 0.39 | 300.42 | 10000 | 586.5 | 2251.8

## Lookup (hidden)
North Reference | RetunValue | Grid Type | ReturnValue | Deviation Indicator | ReturnValue
| 2 |  | 0 |  | 2
True |  | SPCS-Colorado Central-NAD27 |  | Directional
Grid |  | SPCS-Colorado Central-NAD83 |  | High Angle
|  | SPCS-Colorado North-NAD27 |  | Horizontal
SPCS-Colorado North-NAD83
SPCS-Colorado South-NAD27
SPCS-Colorado South-NAD83
UTM-Zone 12 NAD27
UTM-Zone 12 NAD83
UTM-Zone 13 NAD27
UTM-Zone 13 NAD83