## Data
Header Information | measured depth (ft) | inclination (°) | azimuth (°) | true vertical depth (ft) | northing +N/-S (ft) | easting +E/-W (ft)
Operator Name | 0 | 0 | 0 | 0 | 0 | 0
KERR MCGEE | 100 | 0 | 0 | 100 | 0 | 0
Operator Number | 200 | 0 | 0 | 200 | 0 | 0
47120 | 300 | 0 | 0 | 300 | 0 | 0
Well Name and Number | 400 | 0 | 0 | 400 | 0 | 0
HOWARD FEDERAL 40N-22HZ | 500 | 0 | 0 | 500 | 0 | 0
API Number (if available) | 600 | 0 | 0 | 600 | 0 | 0
| 700 | 0 | 0 | 700 | 0 | 0
Location: QQ SEC TWP RGE | 800 | 0 | 0 | 800 | 0 | 0
SE SE SEC. 27-T1N-R67W | 900 | 0 | 0 | 900 | 0 | 0
Citing Type: Planned or Actual | 1000 | 0 | 0 | 1000 | 0 | 0
PLANNED | 1100 | 0 | 0 | 1100 | 0 | 0
Deviation Indicator | 1200 | 0 | 0 | 1200 | 0 | 0
Horizontal | 1300 | 0 | 0 | 1300 | 0 | 0
North Reference | 1400 | 0 | 0 | 1400 | 0 | 0
True | 1500 | 0 | 0 | 1500 | 0 | 0
Grid Type | 1600 | 0 | 0 | 1600 | 0 | 0
#VALUE! | 1700 | 0 | 0 | 1700 | 0 | 0
| 1800 | 0 | 0 | 1800 | 0 | 0
| 1900 | 0 | 0 | 1900 | 0 | 0
| 2000 | 0 | 0 | 2000 | 0 | 0
| 2100 | 0 | 0 | 2100 | 0 | 0
| 2200 | 0 | 0 | 2200 | 0 | 0
| 2300 | 0 | 0 | 2300 | 0 | 0
| 2400 | 0 | 0 | 2400 | 0 | 0
| 2500 | 0 | 0 | 2500 | 0 | 0
| 2600 | 2 | 134.27 | 2599.98 | -1.22 | 1.25
| 2700 | 4 | 134.27 | 2699.84 | -4.87 | 5
| 2800 | 6 | 134.27 | 2799.45 | -10.95 | 11.24
| 2900 | 8 | 134.27 | 2898.7 | -19.46 | 19.96
| 3000 | 10 | 134.27 | 2997.47 | -30.38 | 31.17
| 3100 | 12 | 134.27 | 3095.62 | -43.7 | 44.83
| 3200 | 14 | 134.27 | 3193.06 | -59.4 | 60.94
| 3300 | 16 | 134.27 | 3289.64 | -77.46 | 79.47
| 3396.57 | 17.93 | 134.27 | 3382 | -97.13 | 99.65
| 3400 | 17.93 | 134.27 | 3385.27 | -97.87 | 100.4
| 3500 | 17.93 | 134.27 | 3480.41 | -119.36 | 122.45
| 3600 | 17.93 | 134.27 | 3575.55 | -140.85 | 144.5
| 3700 | 17.93 | 134.27 | 3670.7 | -162.34 | 166.55
| 3800 | 17.93 | 134.27 | 3765.84 | -183.83 | 188.59
| 3900 | 17.93 | 134.27 | 3860.98 | -205.32 | 210.64
| 4000 | 17.93 | 134.27 | 3956.12 | -226.81 | 232.69
| 4100 | 17.93 | 134.27 | 4051.27 | -248.3 | 254.73
| 4200 | 17.93 | 134.27 | 4146.41 | -269.79 | 276.78
| 4300 | 17.93 | 134.27 | 4241.55 | -291.28 | 298.83
| 4400 | 17.93 | 134.27 | 4336.7 | -312.77 | 320.87
| 4500 | 17.93 | 134.27 | 4431.84 | -334.26 | 342.92
| 4600 | 17.93 | 134.27 | 4526.98 | -355.74 | 364.97
| 4700 | 17.93 | 134.27 | 4622.12 | -377.23 | 387.01
| 4800 | 17.93 | 134.27 | 4717.27 | -398.72 | 409.06
| 4900 | 17.93 | 134.27 | 4812.41 | -420.21 | 431.11
| 5000 | 17.93 | 134.27 | 4907.55 | -441.7 | 453.16
| 5100 | 17.93 | 134.27 | 5002.69 | -463.19 | 475.2
| 5200 | 17.93 | 134.27 | 5097.84 | -484.68 | 497.25
| 5300 | 17.93 | 134.27 | 5192.98 | -506.17 | 519.3
| 5400 | 17.93 | 134.27 | 5288.12 | -527.66 | 541.34
| 5500 | 17.93 | 134.27 | 5383.26 | -549.15 | 563.39
| 5600 | 17.93 | 134.27 | 5478.41 | -570.64 | 585.44
| 5700 | 17.93 | 134.27 | 5573.55 | -592.13 | 607.48
| 5800 | 17.93 | 134.27 | 5668.69 | -613.62 | 629.53
| 5900 | 17.93 | 134.27 | 5763.83 | -635.11 | 651.58
| 6000 | 17.93 | 134.27 | 5858.98 | -656.6 | 673.63
| 6100 | 17.93 | 134.27 | 5954.12 | -678.09 | 695.67
| 6200 | 17.93 | 134.27 | 6049.26 | -699.58 | 717.72
| 6261.84 | 17.93 | 134.27 | 6108.1 | -712.87 | 731.35
| 6300 | 17.17 | 134.27 | 6144.48 | -720.9 | 739.59
| 6400 | 15.17 | 134.27 | 6240.52 | -740.34 | 759.53
| 6500 | 13.17 | 134.27 | 6337.48 | -757.42 | 777.06
| 6600 | 11.17 | 134.27 | 6435.22 | -772.13 | 792.15
| 6700 | 9.17 | 134.27 | 6533.65 | -784.46 | 804.79
| 6800 | 7.17 | 134.27 | 6632.63 | -794.37 | 814.97
| 6900 | 5.17 | 134.27 | 6732.05 | -801.87 | 822.66
| 7000 | 3.17 | 134.27 | 6831.78 | -806.94 | 827.87
| 7100 | 1.17 | 134.27 | 6931.7 | -809.58 | 830.57
| 7158.41 | 0 | 0 | 6990.1 | -810 | 831
| 7200 | 4.16 | 359.9 | 7031.66 | -808.49 | 831
| 7300 | 14.16 | 359.9 | 7130.26 | -792.59 | 830.97
| 7400 | 24.16 | 359.9 | 7224.6 | -759.81 | 830.91
| 7500 | 34.16 | 359.9 | 7311.81 | -711.15 | 830.83
| 7600 | 44.16 | 359.9 | 7389.26 | -648.08 | 830.72
| 7700 | 54.16 | 359.9 | 7454.57 | -572.53 | 830.59
| 7800 | 64.16 | 359.9 | 7505.77 | -486.78 | 830.44
| 7900 | 74.16 | 359.9 | 7541.3 | -393.44 | 830.28
| 8000 | 84.16 | 359.9 | 7560.08 | -295.35 | 830.11
| 8066.63 | 90.82 | 359.9 | 7563 | -228.82 | 829.99
| 8100 | 90.82 | 359.9 | 7562.52 | -195.45 | 829.94
| 8200 | 90.82 | 359.9 | 7561.08 | -95.46 | 829.76
| 8300 | 90.82 | 359.9 | 7559.65 | 4.53 | 829.59
| 8400 | 90.82 | 359.9 | 7558.21 | 104.52 | 829.42
| 8500 | 90.82 | 359.9 | 7556.78 | 204.51 | 829.24
| 8600 | 90.82 | 359.9 | 7555.34 | 304.5 | 829.07
| 8700 | 90.82 | 359.9 | 7553.91 | 404.49 | 828.9
| 8800 | 90.82 | 359.9 | 7552.47 | 504.47 | 828.73
| 8900 | 90.82 | 359.9 | 7551.04 | 604.46 | 828.55
| 9000 | 90.82 | 359.9 | 7549.6 | 704.45 | 828.38
| 9100 | 90.82 | 359.9 | 7548.17 | 804.44 | 828.21
| 9200 | 90.82 | 359.9 | 7546.73 | 904.43 | 828.03
| 9300 | 90.82 | 359.9 | 7545.3 | 1004.42 | 827.86
| 9400 | 90.82 | 359.9 | 7543.86 | 1104.41 | 827.69
| 9500 | 90.82 | 359.9 | 7542.43 | 1204.4 | 827.51
| 9600 | 90.82 | 359.9 | 7540.99 | 1304.39 | 827.34
| 9700 | 90.82 | 359.9 | 7539.56 | 1404.38 | 827.17
| 9800 | 90.82 | 359.9 | 7538.12 | 1504.37 | 827
| 9900 | 90.82 | 359.9 | 7536.69 | 1604.36 | 826.82
| 10000 | 90.82 | 359.9 | 7535.25 | 1704.35 | 826.65
| 10100 | 90.82 | 359.9 | 7533.82 | 1804.34 | 826.48
| 10200 | 90.82 | 359.9 | 7532.38 | 1904.33 | 826.3
| 10300 | 90.82 | 359.9 | 7530.95 | 2004.32 | 826.13
| 10400 | 90.82 | 359.9 | 7529.51 | 2104.31 | 825.96
| 10500 | 90.82 | 359.9 | 7528.08 | 2204.3 | 825.78
| 10600 | 90.82 | 359.9 | 7526.64 | 2304.29 | 825.61
| 10700 | 90.82 | 359.9 | 7525.21 | 2404.28 | 825.44
| 10800 | 90.82 | 359.9 | 7523.77 | 2504.27 | 825.27
| 10900 | 90.82 | 359.9 | 7522.34 | 2604.26 | 825.09
| 11000 | 90.82 | 359.9 | 7520.9 | 2704.24 | 824.92
| 11100 | 90.82 | 359.9 | 7519.47 | 2804.23 | 824.75
| 11200 | 90.82 | 359.9 | 7518.03 | 2904.22 | 824.57
| 11300 | 90.82 | 359.9 | 7516.6 | 3004.21 | 824.4
| 11400 | 90.82 | 359.9 | 7515.16 | 3104.2 | 824.23
| 11500 | 90.82 | 359.9 | 7513.73 | 3204.19 | 824.05
| 11600 | 90.82 | 359.9 | 7512.29 | 3304.18 | 823.88
| 11700 | 90.82 | 359.9 | 7510.86 | 3404.17 | 823.71
| 11800 | 90.82 | 359.9 | 7509.42 | 3504.16 | 823.54
| 11900 | 90.82 | 359.9 | 7507.99 | 3604.15 | 823.36
| 12000 | 90.82 | 359.9 | 7506.55 | 3704.14 | 823.19
| 12100 | 90.82 | 359.9 | 7505.12 | 3804.13 | 823.02
| 12200 | 90.82 | 359.9 | 7503.68 | 3904.12 | 822.84
| 12300 | 90.82 | 359.9 | 7502.25 | 4004.11 | 822.67
| 12400 | 90.82 | 359.9 | 7500.81 | 4104.1 | 822.5
| 12500 | 90.82 | 359.9 | 7499.38 | 4204.09 | 822.32
| 12600 | 90.82 | 359.9 | 7497.94 | 4304.08 | 822.15
| 12700 | 90.82 | 359.9 | 7496.51 | 4404.07 | 821.98
| 12800 | 90.82 | 359.9 | 7495.07 | 4504.06 | 821.81
| 12900 | 90.82 | 359.9 | 7493.64 | 4604.05 | 821.63
| 13000 | 90.82 | 359.9 | 7492.2 | 4704.04 | 821.46
| 13100 | 90.82 | 359.9 | 7490.77 | 4804.03 | 821.29
| 13200 | 90.82 | 359.9 | 7489.33 | 4904.02 | 821.11
| 13300 | 90.82 | 359.9 | 7487.9 | 5004 | 820.94
| 13400 | 90.82 | 359.9 | 7486.46 | 5103.99 | 820.77
| 13500 | 90.82 | 359.9 | 7485.03 | 5203.98 | 820.59
| 13600 | 90.82 | 359.9 | 7483.59 | 5303.97 | 820.42
| 13700 | 90.82 | 359.9 | 7482.16 | 5403.96 | 820.25
| 13800 | 90.82 | 359.9 | 7480.72 | 5503.95 | 820.08
| 13900 | 90.82 | 359.9 | 7479.29 | 5603.94 | 819.9
| 14000 | 90.82 | 359.9 | 7477.85 | 5703.93 | 819.73
| 14100 | 90.82 | 359.9 | 7476.42 | 5803.92 | 819.56
| 14200 | 90.82 | 359.9 | 7474.98 | 5903.91 | 819.38
| 14300 | 90.82 | 359.9 | 7473.55 | 6003.9 | 819.21
| 14400 | 90.82 | 359.9 | 7472.11 | 6103.89 | 819.04
| 14500 | 90.82 | 359.9 | 7470.68 | 6203.88 | 818.86
| 14600 | 90.82 | 359.9 | 7469.24 | 6303.87 | 818.69
| 14700 | 90.82 | 359.9 | 7467.81 | 6403.86 | 818.52
| 14800 | 90.82 | 359.9 | 7466.37 | 6503.85 | 818.35
| 14895.74 | 90.82 | 359.9 | 7465 | 6599.58 | 818.18

## Lookup (hidden)
North Reference | RetunValue | Grid Type | ReturnValue | Deviation Indicator | ReturnValue
| 2 |  | 0 |  | 4
True |  | SPCS-Colorado Central-NAD27 |  | Directional
Grid |  | SPCS-Colorado Central-NAD83 |  | High Angle
|  | SPCS-Colorado North-NAD27 |  | Horizontal
SPCS-Colorado North-NAD83
SPCS-Colorado South-NAD27
SPCS-Colorado South-NAD83
UTM-Zone 12 NAD27
UTM-Zone 12 NAD83
UTM-Zone 13 NAD27
UTM-Zone 13 NAD83