## Data
Header Information | measured depth (ft) | inclination (°) | azimuth (°) | true vertical depth (ft) | northing +N/-S (ft) | easting +E/-W (ft)
Operator Name | 0 | 0 | 0 | 0 | 0 | 0
ANADARKO | 100 | 0 | 0 | 100 | 0 | 0
Operator Number | 200 | 0 | 0 | 200 | 0 | 0
47120 | 300 | 0 | 0 | 300 | 0 | 0
Well Name and Number | 400 | 0 | 0 | 400 | 0 | 0
CLINE 26C-2HZ | 500 | 0 | 0 | 500 | 0 | 0
API Number (if available) | 600 | 0 | 0 | 600 | 0 | 0
| 700 | 0 | 0 | 700 | 0 | 0
Location: QQ SEC TWP RGE | 800 | 0 | 0 | 800 | 0 | 0
SESE SEC. 2-T2N-R67W | 900 | 0 | 0 | 900 | 0 | 0
Citing Type: Planned or Actual | 1000 | 0 | 0 | 1000 | 0 | 0
PLANNED | 1100 | 0 | 0 | 1100 | 0 | 0
Deviation Indicator | 1200 | 0 | 0 | 1200 | 0 | 0
Horizontal | 1300 | 0 | 0 | 1300 | 0 | 0
North Reference | 1400 | 0 | 0 | 1400 | 0 | 0
True | 1500 | 0 | 0 | 1500 | 0 | 0
Grid Type | 1600 | 0 | 0 | 1600 | 0 | 0
#VALUE! | 1700 | 0 | 0 | 1700 | 0 | 0
| 1800 | 0 | 0 | 1800 | 0 | 0
| 1900 | 0 | 0 | 1900 | 0 | 0
| 2000 | 0 | 0 | 2000 | 0 | 0
| 2100 | 0 | 0 | 2100 | 0 | 0
| 2200 | 0 | 0 | 2200 | 0 | 0
| 2300 | 0 | 0 | 2300 | 0 | 0
| 2400 | 0 | 0 | 2400 | 0 | 0
| 2500 | 0 | 0 | 2500 | 0 | 0
| 2600 | 0 | 0 | 2600 | 0 | 0
| 2700 | 0 | 0 | 2700 | 0 | 0
| 2800 | 0 | 0 | 2800 | 0 | 0
| 2900 | 0 | 0 | 2900 | 0 | 0
| 3000 | 0 | 0 | 3000 | 0 | 0
| 3100 | 0 | 0 | 3100 | 0 | 0
| 3200 | 0 | 0 | 3200 | 0 | 0
| 3300 | 0 | 0 | 3300 | 0 | 0
| 3400 | 0 | 0 | 3400 | 0 | 0
| 3500 | 0 | 0 | 3500 | 0 | 0
| 3600 | 0 | 0 | 3600 | 0 | 0
| 3700 | 0 | 0 | 3700 | 0 | 0
| 3800 | 0 | 0 | 3800 | 0 | 0
| 3900 | 0 | 0 | 3900 | 0 | 0
| 4000 | 0 | 0 | 4000 | 0 | 0
| 4100 | 0 | 0 | 4100 | 0 | 0
| 4150 | 0 | 0 | 4150 | 0 | 0
| 4200 | 0.8 | 163.84 | 4200 | -0.34 | 0.1
| 4300 | 2.4 | 163.84 | 4299.96 | -3.02 | 0.87
| 4400 | 4 | 163.84 | 4399.8 | -8.38 | 2.43
| 4500 | 5.6 | 163.84 | 4499.44 | -16.41 | 4.76
| 4600 | 7.2 | 163.84 | 4598.82 | -27.12 | 7.86
| 4700 | 8.8 | 163.84 | 4697.84 | -40.49 | 11.74
| 4800 | 10.4 | 163.84 | 4796.44 | -56.5 | 16.38
| 4900 | 12 | 163.84 | 4894.53 | -75.16 | 21.79
| 4981.56 | 13.3 | 163.84 | 4974.11 | -92.32 | 26.76
| 5000 | 13.3 | 163.84 | 4992.05 | -96.39 | 27.94
| 5100 | 13.3 | 163.84 | 5089.37 | -118.5 | 34.35
| 5200 | 13.3 | 163.84 | 5186.68 | -140.6 | 40.75
| 5300 | 13.3 | 163.84 | 5284 | -162.7 | 47.16
| 5400 | 13.3 | 163.84 | 5381.32 | -184.81 | 53.57
| 5500 | 13.3 | 163.84 | 5478.63 | -206.91 | 59.97
| 5600 | 13.3 | 163.84 | 5575.95 | -229.02 | 66.38
| 5700 | 13.3 | 163.84 | 5673.26 | -251.12 | 72.79
| 5800 | 13.3 | 163.84 | 5770.58 | -273.22 | 79.19
| 5900 | 13.3 | 163.84 | 5867.89 | -295.33 | 85.6
| 6000 | 13.3 | 163.84 | 5965.21 | -317.43 | 92.01
| 6019.24 | 13.3 | 163.84 | 5983.93 | -321.68 | 93.24
| 6100 | 12.01 | 163.84 | 6062.73 | -338.68 | 98.17
| 6200 | 10.41 | 163.84 | 6160.82 | -357.36 | 103.58
| 6300 | 8.81 | 163.84 | 6259.41 | -373.39 | 108.23
| 6400 | 7.21 | 163.84 | 6358.43 | -386.78 | 112.11
| 6500 | 5.61 | 163.84 | 6457.8 | -397.51 | 115.22
| 6600 | 4.01 | 163.84 | 6557.45 | -405.57 | 117.56
| 6700 | 2.41 | 163.84 | 6657.29 | -410.95 | 119.12
| 6800 | 0.81 | 163.84 | 6757.24 | -413.65 | 119.9
| 6850.8 | 0 | 0 | 6808.04 | -414 | 120
| 6900 | 4.92 | 0.55 | 6857.18 | -411.89 | 120.02
| 7000 | 14.92 | 0.55 | 6955.56 | -394.68 | 120.19
| 7100 | 24.92 | 0.55 | 7049.46 | -360.66 | 120.51
| 7200 | 34.92 | 0.55 | 7136.02 | -310.84 | 120.99
| 7300 | 44.92 | 0.55 | 7212.62 | -246.76 | 121.61
| 7400 | 54.92 | 0.55 | 7276.92 | -170.34 | 122.35
| 7500 | 64.92 | 0.55 | 7326.98 | -83.92 | 123.18
| 7600 | 74.92 | 0.55 | 7361.27 | 9.87 | 124.08
| 7700 | 84.92 | 0.55 | 7378.75 | 108.2 | 125.03
| 7752.03 | 90.12 | 0.55 | 7381 | 160.16 | 125.53
| 7800 | 90.12 | 0.55 | 7380.89 | 208.13 | 125.99
| 7900 | 90.12 | 0.55 | 7380.68 | 308.12 | 126.96
| 8000 | 90.12 | 0.55 | 7380.47 | 408.12 | 127.92
| 8100 | 90.12 | 0.55 | 7380.25 | 508.11 | 128.88
| 8200 | 90.12 | 0.55 | 7380.04 | 608.11 | 129.84
| 8300 | 90.12 | 0.55 | 7379.82 | 708.11 | 130.81
| 8400 | 90.12 | 0.55 | 7379.61 | 808.1 | 131.77
| 8500 | 90.12 | 0.55 | 7379.39 | 908.1 | 132.73
| 8600 | 90.12 | 0.55 | 7379.18 | 1008.09 | 133.7
| 8700 | 90.12 | 0.55 | 7378.97 | 1108.09 | 134.66
| 8800 | 90.12 | 0.55 | 7378.75 | 1208.08 | 135.62
| 8900 | 90.12 | 0.55 | 7378.54 | 1308.08 | 136.59
| 9000 | 90.12 | 0.55 | 7378.32 | 1408.07 | 137.55
| 9100 | 90.12 | 0.55 | 7378.11 | 1508.07 | 138.51
| 9200 | 90.12 | 0.55 | 7377.89 | 1608.06 | 139.48
| 9300 | 90.12 | 0.55 | 7377.68 | 1708.06 | 140.44
| 9400 | 90.12 | 0.55 | 7377.47 | 1808.05 | 141.4
| 9500 | 90.12 | 0.55 | 7377.25 | 1908.05 | 142.37
| 9600 | 90.12 | 0.55 | 7377.04 | 2008.04 | 143.33
| 9700 | 90.12 | 0.55 | 7376.82 | 2108.04 | 144.29
| 9800 | 90.12 | 0.55 | 7376.61 | 2208.03 | 145.25
| 9900 | 90.12 | 0.55 | 7376.4 | 2308.03 | 146.22
| 10000 | 90.12 | 0.55 | 7376.18 | 2408.02 | 147.18
| 10100 | 90.12 | 0.55 | 7375.97 | 2508.02 | 148.14
| 10200 | 90.12 | 0.55 | 7375.75 | 2608.01 | 149.11
| 10300 | 90.12 | 0.55 | 7375.54 | 2708.01 | 150.07
| 10400 | 90.12 | 0.55 | 7375.32 | 2808 | 151.03
| 10500 | 90.12 | 0.55 | 7375.11 | 2908 | 152
| 10600 | 90.12 | 0.55 | 7374.9 | 3007.99 | 152.96
| 10700 | 90.12 | 0.55 | 7374.68 | 3107.99 | 153.92
| 10800 | 90.12 | 0.55 | 7374.47 | 3207.98 | 154.89
| 10900 | 90.12 | 0.55 | 7374.25 | 3307.98 | 155.85
| 11000 | 90.12 | 0.55 | 7374.04 | 3407.97 | 156.81
| 11100 | 90.12 | 0.55 | 7373.83 | 3507.97 | 157.78
| 11200 | 90.12 | 0.55 | 7373.61 | 3607.96 | 158.74
| 11300 | 90.12 | 0.55 | 7373.4 | 3707.96 | 159.7
| 11400 | 90.12 | 0.55 | 7373.18 | 3807.95 | 160.66
| 11500 | 90.12 | 0.55 | 7372.97 | 3907.95 | 161.63
| 11600 | 90.12 | 0.55 | 7372.75 | 4007.94 | 162.59
| 11700 | 90.12 | 0.55 | 7372.54 | 4107.94 | 163.55
| 11800 | 90.12 | 0.55 | 7372.33 | 4207.93 | 164.52
| 11900 | 90.12 | 0.55 | 7372.11 | 4307.93 | 165.48
| 11952.16 | 90.12 | 0.55 | 7372 | 4360.08 | 165.98

## Lookup (hidden)
North Reference | RetunValue | Grid Type | ReturnValue | Deviation Indicator | ReturnValue
| 2 |  | 0 |  | 4
True |  | SPCS-Colorado Central-NAD27 |  | Directional
Grid |  | SPCS-Colorado Central-NAD83 |  | High Angle
|  | SPCS-Colorado North-NAD27 |  | Horizontal
SPCS-Colorado North-NAD83
SPCS-Colorado South-NAD27
SPCS-Colorado South-NAD83
UTM-Zone 12 NAD27
UTM-Zone 12 NAD83
UTM-Zone 13 NAD27
UTM-Zone 13 NAD83