## Data
Header Information | measured depth (ft) | inclination (°) | azimuth (°) | true vertical depth (ft) | northing +N/-S (ft) | easting +E/-W (ft)
Operator Name | 100 | 0 | 0 | 100 | 0 | 0
Encana Oil & Gas | 200 | 0 | 0 | 200 | 0 | 0
Operator Number | 300 | 0 | 0 | 300 | 0 | 0
100185 | 400 | 0 | 0 | 400 | 0 | 0
Well Name and Number | 500 | 0 | 0 | 500 | 0 | 0
MINCH 0-4-4 | 600 | 2 | 333.72 | 600 | 1.6 | -0.8
API Number (if available) | 700 | 4 | 333.72 | 699.8 | 6.3 | -3.1
| 800 | 6 | 333.72 | 799.5 | 14.1 | -6.9
Location: QQ SEC TWP RGE | 900 | 8 | 333.72 | 898.7 | 25 | -12.3
S4-T3N-68W | 937.3 | 8.75 | 333.72 | 935.6 | 29.9 | -14.7
Citing Type: Planned or Actual | 1000 | 8.75 | 333.72 | 997.6 | 38.4 | -19
PLANNED | 1100 | 8.75 | 333.72 | 1096.4 | 52.1 | -25.7
Deviation Indicator | 1200 | 8.75 | 333.72 | 1195.2 | 65.7 | -32.4
Horizontal | 1300 | 8.75 | 333.72 | 1294.1 | 79.3 | -39.2
North Reference | 1400 | 8.75 | 333.72 | 1392.9 | 93 | -45.9
True | 1500 | 8.75 | 333.72 | 1491.8 | 106.6 | -52.6
Grid Type | 1600 | 8.75 | 333.72 | 1590.6 | 120.2 | -59.4
#VALUE! | 1700 | 8.75 | 333.72 | 1689.4 | 133.9 | -66.1
| 1800 | 8.75 | 333.72 | 1788.3 | 147.5 | -72.8
| 1900 | 8.75 | 333.72 | 1887.1 | 161.1 | -79.6
| 2000 | 8.75 | 333.72 | 1985.9 | 174.8 | -86.3
| 2100 | 8.75 | 333.72 | 2084.8 | 188.4 | -93
| 2200 | 8.75 | 333.72 | 2183.6 | 202 | -99.8
| 2300 | 8.75 | 333.72 | 2282.5 | 215.7 | -106.5
| 2400 | 8.75 | 333.72 | 2381.3 | 229.3 | -113.2
| 2500 | 8.75 | 333.72 | 2480.1 | 242.9 | -119.9
| 2600 | 8.75 | 333.72 | 2579 | 256.6 | -126.7
| 2700 | 8.75 | 333.72 | 2677.8 | 270.2 | -133.4
| 2800 | 8.75 | 333.72 | 2776.6 | 283.8 | -140.1
| 2900 | 8.75 | 333.72 | 2875.5 | 297.5 | -146.9
| 3000 | 8.75 | 333.72 | 2974.3 | 311.1 | -153.6
| 3100 | 8.75 | 333.72 | 3073.2 | 324.7 | -160.3
| 3200 | 8.75 | 333.72 | 3172 | 338.4 | -167.1
| 3300 | 8.75 | 333.72 | 3270.8 | 352 | -173.8
| 3400 | 8.75 | 333.72 | 3369.7 | 365.6 | -180.5
| 3500 | 8.75 | 333.72 | 3468.5 | 379.3 | -187.3
| 3600 | 8.75 | 333.72 | 3567.3 | 392.9 | -194
| 3700 | 8.75 | 333.72 | 3666.2 | 406.5 | -200.7
| 3800 | 8.75 | 333.72 | 3765 | 420.2 | -207.5
| 3900 | 8.75 | 333.72 | 3863.9 | 433.8 | -214.2
| 4000 | 8.75 | 333.72 | 3962.7 | 447.4 | -220.9
| 4100 | 8.75 | 333.72 | 4061.5 | 461.1 | -227.7
| 4200 | 8.75 | 333.72 | 4160.4 | 474.7 | -234.4
| 4300 | 8.75 | 333.72 | 4259.2 | 488.4 | -241.1
| 4400 | 8.75 | 333.72 | 4358 | 502 | -247.9
| 4500 | 8.75 | 333.72 | 4456.9 | 515.6 | -254.6
| 4600 | 8.75 | 333.72 | 4555.7 | 529.3 | -261.3
| 4700 | 8.75 | 333.72 | 4654.5 | 542.9 | -268.1
| 4800 | 8.75 | 333.72 | 4753.4 | 556.5 | -274.8
| 4900 | 8.75 | 333.72 | 4852.2 | 570.2 | -281.5
| 5000 | 8.75 | 333.72 | 4951.1 | 583.8 | -288.2
| 5100 | 8.75 | 333.72 | 5049.9 | 597.4 | -295
| 5200 | 8.75 | 333.72 | 5148.7 | 611.1 | -301.7
| 5300 | 8.75 | 333.72 | 5247.6 | 624.7 | -308.4
| 5400 | 8.75 | 333.72 | 5346.4 | 638.3 | -315.2
| 5500 | 8.75 | 333.72 | 5445.2 | 652 | -321.9
| 5600 | 8.75 | 333.72 | 5544.1 | 665.6 | -328.6
| 5700 | 8.75 | 333.72 | 5642.9 | 679.2 | -335.4
| 5800 | 8.75 | 333.72 | 5741.8 | 692.9 | -342.1
| 5900 | 8.75 | 333.72 | 5840.6 | 706.5 | -348.8
| 6000 | 8.75 | 333.72 | 5939.4 | 720.1 | -355.6
| 6100 | 8.75 | 333.72 | 6038.3 | 733.8 | -362.3
| 6200 | 8.75 | 333.72 | 6137.1 | 747.4 | -369
| 6300 | 8.75 | 333.72 | 6235.9 | 761 | -375.8
| 6400 | 8.75 | 333.72 | 6334.8 | 774.7 | -382.5
| 6500 | 8.75 | 333.72 | 6433.6 | 788.3 | -389.2
| 6510.9 | 8.75 | 333.72 | 6444.4 | 789.8 | -390
| 6600 | 6.96 | 333.72 | 6532.7 | 800.7 | -395.4
| 6700 | 4.96 | 333.72 | 6632.1 | 810 | -400
| 6800 | 2.96 | 333.72 | 6731.9 | 816.2 | -403
| 6900 | 0.96 | 333.72 | 6831.8 | 819.3 | -404.5
| 6948.2 | 0 | 0 | 6880 | 819.7 | -404.7
| 7000 | 0 | 0 | 6931.8 | 819.7 | -404.7
| 7100 | 0 | 0 | 7031.8 | 819.7 | -404.7
| 7200 | 0 | 0 | 7131.8 | 819.7 | -404.7
| 7300 | 0 | 0 | 7231.8 | 819.7 | -404.7
| 7400 | 0 | 0 | 7331.8 | 819.7 | -404.7
| 7500 | 0 | 0 | 7431.8 | 819.7 | -404.7
| 7600 | 0 | 0 | 7531.8 | 819.7 | -404.7
| 7700 | 0 | 0 | 7631.8 | 819.7 | -404.7
| 7800 | 0 | 0 | 7731.8 | 819.7 | -404.7
| 7900 | 0 | 0 | 7831.8 | 819.7 | -404.7
| 7968.2 | 0 | 0 | 7900 | 819.7 | -404.7

## Lookup (hidden)
North Reference | RetunValue | Grid Type | ReturnValue | Deviation Indicator | ReturnValue
| 2 |  | 0 |  | 4
True |  | SPCS-Colorado Central-NAD27 |  | Directional
Grid |  | SPCS-Colorado Central-NAD83 |  | High Angle
|  | SPCS-Colorado North-NAD27 |  | Horizontal
SPCS-Colorado North-NAD83
SPCS-Colorado South-NAD27
SPCS-Colorado South-NAD83
UTM-Zone 12 NAD27
UTM-Zone 12 NAD83
UTM-Zone 13 NAD27
UTM-Zone 13 NAD83