## Data
Header Information | measured depth (ft) | inclination (°) | azimuth (°) | true vertical depth (ft) | northing +N/-S (ft) | easting +E/-W (ft)
Operator Name | 100 | 0 | 0 | 100 | 0 | 0
Encana Oil & Gas | 200 | 0 | 0 | 200 | 0 | 0
Operator Number | 300 | 0 | 0 | 300 | 0 | 0
100185 | 400 | 0 | 0 | 400 | 0 | 0
Well Name and Number | 500 | 0 | 0 | 500 | 0 | 0
Rodman Bruntz 2A-26H | 600 | 1 | 290.73 | 600 | 0.3 | -0.8
API Number (if available) | 700 | 2 | 290.73 | 700 | 1.2 | -3.3
| 800 | 3 | 290.73 | 799.9 | 2.8 | -7.3
Location: QQ SEC TWP RGE | 900 | 4 | 290.73 | 899.7 | 4.9 | -13.1
| 1000 | 5 | 290.73 | 999.4 | 7.7 | -20.4
Citing Type: Planned or Actual | 1100 | 6 | 290.73 | 1098.9 | 11.1 | -29.4
Planned | 1200 | 7 | 290.73 | 1198.3 | 15.1 | -39.9
Deviation Indicator | 1300 | 8 | 290.73 | 1297.4 | 19.7 | -52.1
TRUE | 1400.1 | 9 | 290.73 | 1396.4 | 25 | -66
North Reference | 1500 | 9 | 290.73 | 1495.1 | 30.5 | -80.6
True | 1600 | 9 | 290.73 | 1593.8 | 36 | -95.2
Grid Type | 1700 | 9 | 290.73 | 1692.6 | 41.6 | -109.9
#VALUE! | 1800 | 9 | 290.73 | 1791.4 | 47.1 | -124.5
| 1900 | 9 | 290.73 | 1890.1 | 52.7 | -139.1
| 2000 | 9 | 290.73 | 1988.9 | 58.2 | -153.8
| 2100 | 9 | 290.73 | 2087.7 | 63.7 | -168.4
| 2200 | 9 | 290.73 | 2186.5 | 69.3 | -183
| 2300 | 9 | 290.73 | 2285.2 | 74.8 | -197.7
| 2400 | 9 | 290.73 | 2384 | 80.4 | -212.3
| 2500 | 9 | 290.73 | 2482.8 | 85.9 | -226.9
| 2600 | 9 | 290.73 | 2581.5 | 91.4 | -241.6
| 2700 | 9 | 290.73 | 2680.3 | 97 | -256.2
| 2800 | 9 | 290.73 | 2779.1 | 102.5 | -270.8
| 2900 | 9 | 290.73 | 2877.8 | 108 | -285.5
| 3000 | 9 | 290.73 | 2976.6 | 113.6 | -300.1
| 3100 | 9 | 290.73 | 3075.4 | 119.1 | -314.7
| 3200 | 9 | 290.73 | 3174.1 | 124.7 | -329.3
| 3300 | 9 | 290.73 | 3272.9 | 130.2 | -344
| 3400 | 9 | 290.73 | 3371.7 | 135.7 | -358.6
| 3500 | 9 | 290.73 | 3470.4 | 141.3 | -373.2
| 3600 | 9 | 290.73 | 3569.2 | 146.8 | -387.9
| 3700 | 9 | 290.73 | 3668 | 152.3 | -402.5
| 3800 | 9 | 290.73 | 3766.7 | 157.9 | -417.1
| 3900 | 9 | 290.73 | 3865.5 | 163.4 | -431.8
| 4000 | 9 | 290.73 | 3964.3 | 169 | -446.4
| 4100 | 9 | 290.73 | 4063.1 | 174.5 | -461
| 4200 | 9 | 290.73 | 4161.8 | 180 | -475.7
| 4300 | 9 | 290.73 | 4260.6 | 185.6 | -490.3
| 4400 | 9 | 290.73 | 4359.4 | 191.1 | -504.9
| 4500 | 9 | 290.73 | 4458.1 | 196.7 | -519.6
| 4600 | 9 | 290.73 | 4556.9 | 202.2 | -534.2
| 4700 | 9 | 290.73 | 4655.7 | 207.7 | -548.8
| 4800 | 9 | 290.73 | 4754.4 | 213.3 | -563.5
| 4900 | 9 | 290.73 | 4853.2 | 218.8 | -578.1
| 5000 | 9 | 290.73 | 4952 | 224.3 | -592.7
| 5100 | 9 | 290.73 | 5050.7 | 229.9 | -607.4
| 5200 | 9 | 290.73 | 5149.5 | 235.4 | -622
| 5300 | 9 | 290.73 | 5248.3 | 241 | -636.6
| 5400 | 9 | 290.73 | 5347 | 246.5 | -651.2
| 5500 | 9 | 290.73 | 5445.8 | 252 | -665.9
| 5600 | 9 | 290.73 | 5544.6 | 257.6 | -680.5
| 5700 | 9 | 290.73 | 5643.4 | 263.1 | -695.1
| 5800 | 9 | 290.73 | 5742.1 | 268.7 | -709.8
| 5900 | 9 | 290.73 | 5840.9 | 274.2 | -724.4
| 6000 | 9 | 290.73 | 5939.7 | 279.7 | -739
| 6100 | 9 | 290.73 | 6038.4 | 285.3 | -753.7
| 6200 | 9 | 290.73 | 6137.2 | 290.8 | -768.3
| 6300 | 9 | 290.73 | 6236 | 296.3 | -782.9
| 6400 | 9 | 290.73 | 6334.7 | 301.9 | -797.6
| 6500 | 9 | 290.73 | 6433.5 | 307.4 | -812.2
| 6600 | 9 | 290.73 | 6532.3 | 313 | -826.8
| 6700 | 9 | 290.73 | 6631 | 318.5 | -841.5
| 6786.9 | 9 | 290.73 | 6716.8 | 323.3 | -854.2
| 6800 | 8.63 | 282.51 | 6729.8 | 323.9 | -856.1
| 6850 | 8.99 | 249.49 | 6779.3 | 323.3 | -863.4
| 6900 | 11.69 | 225.7 | 6828.5 | 318.4 | -870.7
| 6950 | 15.57 | 212.12 | 6877.1 | 309.2 | -877.9
| 7000 | 19.94 | 204.1 | 6924.7 | 295.7 | -885
| 7050 | 24.55 | 198.93 | 6970.9 | 278.1 | -891.8
| 7100 | 29.27 | 195.32 | 7015.5 | 256.5 | -898.4
| 7150 | 34.07 | 192.65 | 7058.1 | 231 | -904.7
| 7200 | 38.92 | 190.57 | 7098.2 | 201.9 | -910.7
| 7250 | 43.79 | 188.89 | 7135.8 | 169.3 | -916.2
| 7300 | 48.69 | 187.48 | 7170.3 | 133.6 | -921.4
| 7350 | 53.6 | 186.27 | 7201.7 | 94.9 | -926
| 7400 | 58.52 | 185.2 | 7229.6 | 53.7 | -930.1
| 7450 | 63.45 | 184.24 | 7253.8 | 10.1 | -933.7
| 7500 | 68.39 | 183.36 | 7274.2 | -35.4 | -936.8
| 7550 | 73.33 | 182.54 | 7290.6 | -82.6 | -939.2
| 7600 | 78.27 | 181.76 | 7302.9 | -131 | -941
| 7650 | 83.21 | 181.01 | 7310.9 | -180.3 | -942.2
| 7700 | 88.16 | 180.27 | 7314.7 | -230.2 | -942.7
| 7718.6 | 90 | 180 | 7315 | -248.8 | -942.8
| 7800 | 90 | 180 | 7315 | -330.2 | -942.8
| 7900 | 90 | 180 | 7315 | -430.2 | -942.8
| 8000 | 90 | 180 | 7315 | -530.2 | -942.8
| 8100 | 90 | 180 | 7315 | -630.2 | -942.8
| 8200 | 90 | 180 | 7315 | -730.2 | -942.8
| 8300 | 90 | 180 | 7315 | -830.2 | -942.8
| 8400 | 90 | 180 | 7315 | -930.2 | -942.8
| 8500 | 90 | 180 | 7315 | -1030.2 | -942.8
| 8600 | 90 | 180 | 7315 | -1130.2 | -942.8
| 8700 | 90 | 180 | 7315 | -1230.2 | -942.8
| 8800 | 90 | 180 | 7315 | -1330.2 | -942.8
| 8900 | 90 | 180 | 7315 | -1430.2 | -942.8
| 9000 | 90 | 180 | 7315 | -1530.2 | -942.8
| 9100 | 90 | 180 | 7315 | -1630.2 | -942.8
| 9200 | 90 | 180 | 7315 | -1730.2 | -942.8
| 9300 | 90 | 180 | 7315 | -1830.2 | -942.8
| 9400 | 90 | 180 | 7315 | -1930.2 | -942.8
| 9500 | 90 | 180 | 7315 | -2030.2 | -942.8
| 9600 | 90 | 180 | 7315 | -2130.2 | -942.8
| 9700 | 90 | 180 | 7315 | -2230.2 | -942.8
| 9800 | 90 | 180 | 7315 | -2330.2 | -942.8
| 9900 | 90 | 180 | 7315 | -2430.2 | -942.8
| 10000 | 90 | 180 | 7315 | -2530.2 | -942.8
| 10100 | 90 | 180 | 7315 | -2630.2 | -942.8
| 10200 | 90 | 180 | 7315 | -2730.2 | -942.8
| 10300 | 90 | 180 | 7315 | -2830.2 | -942.8
| 10400 | 90 | 180 | 7315 | -2930.2 | -942.8
| 10500 | 90 | 180 | 7315 | -3030.2 | -942.8
| 10600 | 90 | 180 | 7315 | -3130.2 | -942.8
| 10700 | 90 | 180 | 7315 | -3230.2 | -942.8
| 10800 | 90 | 180 | 7315 | -3330.2 | -942.8
| 10900 | 90 | 180 | 7315 | -3430.2 | -942.8
| 11000 | 90 | 180 | 7315 | -3530.2 | -942.8
| 11100 | 90 | 180 | 7315 | -3630.2 | -942.8
| 11200 | 90 | 180 | 7315 | -3730.2 | -942.8
| 11300 | 90 | 180 | 7315 | -3830.2 | -942.8
| 11400 | 90 | 180 | 7315 | -3930.2 | -942.8
| 11500 | 90 | 180 | 7315 | -4030.2 | -942.8
| 11600 | 90 | 180 | 7315 | -4130.2 | -942.8
| 11700 | 90 | 180 | 7315 | -4230.2 | -942.8
| 11800 | 90 | 180 | 7315 | -4330.2 | -942.8
| 11900 | 90 | 180 | 7315 | -4430.2 | -942.8
| 12000 | 90 | 180 | 7315 | -4530.2 | -942.8
| 12100 | 90 | 180 | 7315 | -4630.2 | -942.8
| 12200 | 90 | 180 | 7315 | -4730.2 | -942.8
| 12300 | 90 | 180 | 7315 | -4830.2 | -942.8
| 12400 | 90 | 180 | 7315 | -4930.2 | -942.8
| 12500 | 90 | 180 | 7315 | -5030.2 | -942.8
| 12600 | 90 | 180 | 7315 | -5130.2 | -942.8
| 12700 | 90 | 180 | 7315 | -5230.2 | -942.8
| 12800 | 90 | 180 | 7315 | -5330.2 | -942.8
| 12900 | 90 | 180 | 7315 | -5430.2 | -942.8
| 13000 | 90 | 180 | 7315 | -5530.2 | -942.8
| 13100 | 90 | 180 | 7315 | -5630.2 | -942.8
| 13200 | 90 | 180 | 7315 | -5730.2 | -942.8
| 13300 | 90 | 180 | 7315 | -5830.2 | -942.8
| 13400 | 90 | 180 | 7315 | -5930.2 | -942.8
| 13500 | 90 | 180 | 7315 | -6030.2 | -942.8
| 13600 | 90 | 180 | 7315 | -6130.2 | -942.8
| 13700 | 90 | 180 | 7315 | -6230.2 | -942.8
| 13800 | 90 | 180 | 7315 | -6330.2 | -942.8
| 13900 | 90 | 180 | 7315 | -6430.2 | -942.8
| 14000 | 90 | 180 | 7315 | -6530.2 | -942.8
| 14100 | 90 | 180 | 7315 | -6630.2 | -942.8
| 14200 | 90 | 180 | 7315 | -6730.2 | -942.8
| 14300 | 90 | 180 | 7315 | -6830.2 | -942.8
| 14400 | 90 | 180 | 7315 | -6930.2 | -942.8
| 14500 | 90 | 180 | 7315 | -7030.2 | -942.8
| 14518.6 | 90 | 180 | 7315 | -7048.8 | -942.8

## Lookup (hidden)
North Reference | RetunValue | Grid Type | ReturnValue | Deviation Indicator | ReturnValue
| 2 |  | 0 |  | 4
True |  | SPCS-Colorado Central-NAD27 |  | Directional
Grid |  | SPCS-Colorado Central-NAD83 |  | High Angle
|  | SPCS-Colorado North-NAD27 |  | Horizontal
SPCS-Colorado North-NAD83
SPCS-Colorado South-NAD27
SPCS-Colorado South-NAD83
UTM-Zone 12 NAD27
UTM-Zone 12 NAD83
UTM-Zone 13 NAD27
UTM-Zone 13 NAD83