## Data
Header Information | measured depth (ft) | inclination (°) | azimuth (°) | true vertical depth (ft) | northing +N/-S (ft) | easting +E/-W (ft)
Operator Name | 100 | 0 | 0 | 100 | 0 | 0
Encana Oil & Gas | 200 | 0 | 0 | 200 | 0 | 0
Operator Number | 300 | 0 | 0 | 300 | 0 | 0
100185 | 400 | 0 | 0 | 400 | 0 | 0
Well Name and Number | 500 | 0 | 0 | 500 | 0 | 0
MINCH 0-6-4 | 600 | 2 | 235.09 | 600 | -1 | -1.4
API Number (if available) | 700 | 4 | 235.09 | 699.8 | -4 | -5.7
| 728.4 | 4.57 | 235.09 | 728.1 | -5.2 | -7.5
Location: QQ SEC TWP RGE | 800 | 4.57 | 235.09 | 799.5 | -8.5 | -12.1
S4-T3N-68W | 900 | 4.57 | 235.09 | 899.2 | -13 | -18.7
Citing Type: Planned or Actual | 1000 | 4.57 | 235.09 | 998.9 | -17.6 | -25.2
PLANNED | 1100 | 4.57 | 235.09 | 1098.6 | -22.1 | -31.7
Deviation Indicator | 1200 | 4.57 | 235.09 | 1198.3 | -26.7 | -38.3
Horizontal | 1300 | 4.57 | 235.09 | 1297.9 | -31.3 | -44.8
North Reference | 1400 | 4.57 | 235.09 | 1397.6 | -35.8 | -51.3
True | 1500 | 4.57 | 235.09 | 1497.3 | -40.4 | -57.8
Grid Type | 1600 | 4.57 | 235.09 | 1597 | -44.9 | -64.4
#VALUE! | 1700 | 4.57 | 235.09 | 1696.7 | -49.5 | -70.9
| 1800 | 4.57 | 235.09 | 1796.4 | -54 | -77.4
| 1900 | 4.57 | 235.09 | 1896 | -58.6 | -84
| 2000 | 4.57 | 235.09 | 1995.7 | -63.2 | -90.5
| 2100 | 4.57 | 235.09 | 2095.4 | -67.7 | -97
| 2200 | 4.57 | 235.09 | 2195.1 | -72.3 | -103.6
| 2300 | 4.57 | 235.09 | 2294.8 | -76.8 | -110.1
| 2400 | 4.57 | 235.09 | 2394.4 | -81.4 | -116.6
| 2500 | 4.57 | 235.09 | 2494.1 | -85.9 | -123.2
| 2600 | 4.57 | 235.09 | 2593.8 | -90.5 | -129.7
| 2700 | 4.57 | 235.09 | 2693.5 | -95.1 | -136.2
| 2800 | 4.57 | 235.09 | 2793.2 | -99.6 | -142.7
| 2900 | 4.57 | 235.09 | 2892.9 | -104.2 | -149.3
| 3000 | 4.57 | 235.09 | 2992.5 | -108.7 | -155.8
| 3100 | 4.57 | 235.09 | 3092.2 | -113.3 | -162.3
| 3200 | 4.57 | 235.09 | 3191.9 | -117.8 | -168.9
| 3300 | 4.57 | 235.09 | 3291.6 | -122.4 | -175.4
| 3400 | 4.57 | 235.09 | 3391.3 | -127 | -181.9
| 3500 | 4.57 | 235.09 | 3491 | -131.5 | -188.5
| 3600 | 4.57 | 235.09 | 3590.6 | -136.1 | -195
| 3700 | 4.57 | 235.09 | 3690.3 | -140.6 | -201.5
| 3800 | 4.57 | 235.09 | 3790 | -145.2 | -208
| 3900 | 4.57 | 235.09 | 3889.7 | -149.7 | -214.6
| 4000 | 4.57 | 235.09 | 3989.4 | -154.3 | -221.1
| 4100 | 4.57 | 235.09 | 4089.1 | -158.9 | -227.6
| 4200 | 4.57 | 235.09 | 4188.7 | -163.4 | -234.2
| 4300 | 4.57 | 235.09 | 4288.4 | -168 | -240.7
| 4400 | 4.57 | 235.09 | 4388.1 | -172.5 | -247.2
| 4500 | 4.57 | 235.09 | 4487.8 | -177.1 | -253.8
| 4600 | 4.57 | 235.09 | 4587.5 | -181.6 | -260.3
| 4700 | 4.57 | 235.09 | 4687.1 | -186.2 | -266.8
| 4800 | 4.57 | 235.09 | 4786.8 | -190.8 | -273.3
| 4900 | 4.57 | 235.09 | 4886.5 | -195.3 | -279.9
| 5000 | 4.57 | 235.09 | 4986.2 | -199.9 | -286.4
| 5100 | 4.57 | 235.09 | 5085.9 | -204.4 | -292.9
| 5200 | 4.57 | 235.09 | 5185.6 | -209 | -299.5
| 5300 | 4.57 | 235.09 | 5285.2 | -213.5 | -306
| 5400 | 4.57 | 235.09 | 5384.9 | -218.1 | -312.5
| 5500 | 4.57 | 235.09 | 5484.6 | -222.7 | -319.1
| 5600 | 4.57 | 235.09 | 5584.3 | -227.2 | -325.6
| 5700 | 4.57 | 235.09 | 5684 | -231.8 | -332.1
| 5800 | 4.57 | 235.09 | 5783.7 | -236.3 | -338.6
| 5900 | 4.57 | 235.09 | 5883.3 | -240.9 | -345.2
| 6000 | 4.57 | 235.09 | 5983 | -245.4 | -351.7
| 6100 | 4.57 | 235.09 | 6082.7 | -250 | -358.2
| 6200 | 4.57 | 235.09 | 6182.4 | -254.6 | -364.8
| 6300 | 4.57 | 235.09 | 6282.1 | -259.1 | -371.3
| 6400 | 4.57 | 235.09 | 6381.7 | -263.7 | -377.8
| 6500 | 4.57 | 235.09 | 6481.4 | -268.2 | -384.4
| 6600 | 4.57 | 235.09 | 6581.1 | -272.8 | -390.9
| 6654.9 | 4.57 | 235.09 | 6635.9 | -275.3 | -394.5
| 6700 | 3.67 | 235.09 | 6680.8 | -277.1 | -397.1
| 6800 | 1.67 | 235.09 | 6780.7 | -279.8 | -400.9
| 6883.3 | 0 | 0 | 6864 | -280.5 | -401.9
| 6900 | 0 | 0 | 6880.7 | -280.5 | -401.9
| 7000 | 0 | 0 | 6980.7 | -280.5 | -401.9
| 7100 | 0 | 0 | 7080.7 | -280.5 | -401.9
| 7200 | 0 | 0 | 7180.7 | -280.5 | -401.9
| 7300 | 0 | 0 | 7280.7 | -280.5 | -401.9
| 7400 | 0 | 0 | 7380.7 | -280.5 | -401.9
| 7500 | 0 | 0 | 7480.7 | -280.5 | -401.9
| 7600 | 0 | 0 | 7580.7 | -280.5 | -401.9
| 7700 | 0 | 0 | 7680.7 | -280.5 | -401.9
| 7800 | 0 | 0 | 7780.7 | -280.5 | -401.9
| 7900 | 0 | 0 | 7880.7 | -280.5 | -401.9
| 7999.3 | 0 | 0 | 7980 | -280.5 | -401.9

## Lookup (hidden)
North Reference | RetunValue | Grid Type | ReturnValue | Deviation Indicator | ReturnValue
| 2 |  | 0 |  | 4
True |  | SPCS-Colorado Central-NAD27 |  | Directional
Grid |  | SPCS-Colorado Central-NAD83 |  | High Angle
|  | SPCS-Colorado North-NAD27 |  | Horizontal
SPCS-Colorado North-NAD83
SPCS-Colorado South-NAD27
SPCS-Colorado South-NAD83
UTM-Zone 12 NAD27
UTM-Zone 12 NAD83
UTM-Zone 13 NAD27
UTM-Zone 13 NAD83