## Data
Header Information | measured depth (ft) | inclination (°) | azimuth (°) | true vertical depth (ft) | northing +N/-S (ft) | easting +E/-W (ft)
Operator Name | 0 | 0 | 351 | 0 | 0 | 0
KERR-MCGEE | 17 | 0 | 351 | 17 | 0 | 0
Operator Number | 117 | 0 | 351 | 117 | 0 | 0
47120 | 217 | 0 | 351 | 217 | 0 | 0
Well Name and Number | 317 | 0 | 351 | 317 | 0 | 0
BUTTERBALL 3N-15HZ | 417 | 0 | 351 | 417 | 0 | 0
API Number (if available) | 517 | 0 | 351 | 517 | 0 | 0
| 617 | 0 | 351 | 617 | 0 | 0
Location: QQ SEC TWP RGE | 717 | 0 | 351 | 717 | 0 | 0
NENW SEC. 10-T2N-R67W | 756 | 0 | 351 | 756 | 0 | 0
Citing Type: Planned or Actual | 817 | 0 | 351 | 817 | 0 | 0
PLANNED | 917 | 0 | 351 | 917 | 0 | 0
Deviation Indicator | 1017 | 0 | 351 | 1017 | 0 | 0
Horizontal | 1100 | 0 | 351 | 1100 | 0 | 0
North Reference | 1117 | 0.34 | 351 | 1117 | 0.05 | -0.01
True | 1217 | 2.34 | 351 | 1216.97 | 2.36 | -0.37
Grid Type | 1317 | 4.34 | 351 | 1316.79 | 8.11 | -1.29
#VALUE! | 1417 | 6.34 | 351 | 1416.35 | 17.31 | -2.74
| 1517 | 8.34 | 351 | 1515.53 | 29.92 | -4.74
| 1600 | 10 | 351 | 1597.47 | 42.99 | -6.81
| 1617 | 10 | 351 | 1614.21 | 45.9 | -7.27
| 1717 | 10 | 351 | 1712.69 | 63.05 | -9.99
| 1817 | 10 | 351 | 1811.17 | 80.2 | -12.7
| 1917 | 10 | 351 | 1909.65 | 97.36 | -15.42
| 2017 | 10 | 351 | 2008.13 | 114.51 | -18.14
| 2117 | 10 | 351 | 2106.61 | 131.66 | -20.85
| 2217 | 10 | 351 | 2205.09 | 148.81 | -23.57
| 2317 | 10 | 351 | 2303.57 | 165.96 | -26.29
| 2417 | 10 | 351 | 2402.05 | 183.11 | -29
| 2517 | 10 | 351 | 2500.53 | 200.26 | -31.72
| 2617 | 10 | 351 | 2599.01 | 217.41 | -34.43
| 2717 | 10 | 351 | 2697.5 | 234.56 | -37.15
| 2817 | 10 | 351 | 2795.98 | 251.71 | -39.87
| 2917 | 10 | 351 | 2894.46 | 268.87 | -42.58
| 3017 | 10 | 351 | 2992.94 | 286.02 | -45.3
| 3117 | 10 | 351 | 3091.42 | 303.17 | -48.02
| 3217 | 10 | 351 | 3189.9 | 320.32 | -50.73
| 3317 | 10 | 351 | 3288.38 | 337.47 | -53.45
| 3417 | 10 | 351 | 3386.86 | 354.62 | -56.17
| 3517 | 10 | 351 | 3485.34 | 371.77 | -58.88
| 3617 | 10 | 351 | 3583.82 | 388.92 | -61.6
| 3717 | 10 | 351 | 3682.3 | 406.07 | -64.32
| 3817 | 10 | 351 | 3780.78 | 423.23 | -67.03
| 3917 | 10 | 351 | 3879.26 | 440.38 | -69.75
| 3976.64 | 10 | 351 | 3938 | 450.61 | -71.37
| 4017 | 10 | 351 | 3977.75 | 457.53 | -72.47
| 4117 | 10 | 351 | 4076.23 | 474.68 | -75.18
| 4217 | 10 | 351 | 4174.71 | 491.83 | -77.9
| 4317 | 10 | 351 | 4273.19 | 508.98 | -80.61
| 4409.21 | 10 | 351 | 4364 | 524.8 | -83.12
| 4417 | 10 | 351 | 4371.67 | 526.13 | -83.33
| 4445.77 | 10 | 351 | 4400 | 531.07 | -84.11
| 4517 | 8.575 | 351 | 4470.3 | 542.42 | -85.91
| 4617 | 6.575 | 351 | 4569.42 | 555.44 | -87.97
| 4717 | 4.575 | 351 | 4668.94 | 565.04 | -89.49
| 4817 | 2.575 | 351 | 4768.74 | 571.19 | -90.47
| 4917 | 0.575 | 351 | 4868.7 | 573.91 | -90.9
| 4945.77 | 0 | 180.325 | 4897.47 | 574.05 | -90.92
| 5017 | 0 | 180.325 | 4968.7 | 574.05 | -90.92
| 5117 | 0 | 180.325 | 5068.7 | 574.05 | -90.92
| 5217 | 0 | 180.325 | 5168.7 | 574.05 | -90.92
| 5317 | 0 | 180.325 | 5268.7 | 574.05 | -90.92
| 5417 | 0 | 180.325 | 5368.7 | 574.05 | -90.92
| 5517 | 0 | 180.325 | 5468.7 | 574.05 | -90.92
| 5617 | 0 | 180.325 | 5568.7 | 574.05 | -90.92
| 5717 | 0 | 180.325 | 5668.7 | 574.05 | -90.92
| 5817 | 0 | 180.325 | 5768.7 | 574.05 | -90.92
| 5917 | 0 | 180.325 | 5868.7 | 574.05 | -90.92
| 6017 | 0 | 180.325 | 5968.7 | 574.05 | -90.92
| 6117 | 0 | 180.325 | 6068.7 | 574.05 | -90.92
| 6217 | 0 | 180.325 | 6168.7 | 574.05 | -90.92
| 6317 | 0 | 180.325 | 6268.7 | 574.05 | -90.92
| 6417 | 0 | 180.325 | 6368.7 | 574.05 | -90.92
| 6517 | 0 | 180.325 | 6468.7 | 574.05 | -90.92
| 6617 | 0 | 180.325 | 6568.7 | 574.05 | -90.92
| 6671.35 | 0 | 180.325 | 6623.05 | 574.05 | -90.92
| 6717 | 0 | 180.325 | 6668.7 | 574.05 | -90.92
| 6771.35 | 0 | 180.325 | 6723.05 | 574.05 | -90.92
| 6817 | 4.565 | 180.325 | 6768.65 | 572.23 | -90.93
| 6917 | 14.565 | 180.325 | 6867.13 | 555.64 | -91.03
| 7017 | 24.565 | 180.325 | 6961.24 | 522.19 | -91.21
| 7117 | 34.565 | 180.325 | 7048.11 | 472.92 | -91.49
| 7217 | 44.565 | 180.325 | 7125.1 | 409.3 | -91.85
| 7231.07 | 45.972 | 180.325 | 7135 | 399.31 | -91.91
| 7317 | 54.565 | 180.325 | 7189.88 | 333.29 | -92.28
| 7413.6 | 64.225 | 180.325 | 7239 | 250.24 | -92.76
| 7417 | 64.565 | 180.325 | 7240.47 | 247.18 | -92.77
| 7482 | 71.065 | 180.325 | 7265 | 187.02 | -93.11
| 7517 | 74.565 | 180.325 | 7275.34 | 153.59 | -93.3
| 7617 | 84.565 | 180.325 | 7293.43 | 55.37 | -93.86
| 7668.8 | 89.745 | 180.325 | 7296 | 3.65 | -94.15
| 7717 | 89.745 | 180.325 | 7296.21 | -44.55 | -94.43
| 7817 | 89.745 | 180.325 | 7296.66 | -144.54 | -94.99
| 7917 | 89.745 | 180.325 | 7297.1 | -244.54 | -95.56
| 8017 | 89.745 | 180.325 | 7297.55 | -344.54 | -96.12
| 8117 | 89.745 | 180.325 | 7297.99 | -444.54 | -96.69
| 8217 | 89.745 | 180.325 | 7298.44 | -544.53 | -97.26
| 8317 | 89.745 | 180.325 | 7298.88 | -644.53 | -97.82
| 8417 | 89.745 | 180.325 | 7299.33 | -744.53 | -98.39
| 8517 | 89.745 | 180.325 | 7299.77 | -844.53 | -98.96
| 8617 | 89.745 | 180.325 | 7300.22 | -944.52 | -99.52
| 8717 | 89.745 | 180.325 | 7300.66 | -1044.52 | -100.09
| 8817 | 89.745 | 180.325 | 7301.11 | -1144.52 | -100.66
| 8917 | 89.745 | 180.325 | 7301.55 | -1244.52 | -101.22
| 9017 | 89.745 | 180.325 | 7302 | -1344.51 | -101.79
| 9117 | 89.745 | 180.325 | 7302.44 | -1444.51 | -102.36
| 9217 | 89.745 | 180.325 | 7302.88 | -1544.51 | -102.92
| 9317 | 89.745 | 180.325 | 7303.33 | -1644.51 | -103.49
| 9417 | 89.745 | 180.325 | 7303.77 | -1744.5 | -104.06
| 9517 | 89.745 | 180.325 | 7304.22 | -1844.5 | -104.62
| 9617 | 89.745 | 180.325 | 7304.66 | -1944.5 | -105.19
| 9717 | 89.745 | 180.325 | 7305.11 | -2044.5 | -105.76
| 9817 | 89.745 | 180.325 | 7305.55 | -2144.49 | -106.32
| 9917 | 89.745 | 180.325 | 7306 | -2244.49 | -106.89
| 10017 | 89.745 | 180.325 | 7306.44 | -2344.49 | -107.46
| 10117 | 89.745 | 180.325 | 7306.89 | -2444.48 | -108.02
| 10217 | 89.745 | 180.325 | 7307.33 | -2544.48 | -108.59
| 10317 | 89.745 | 180.325 | 7307.78 | -2644.48 | -109.15
| 10417 | 89.745 | 180.325 | 7308.22 | -2744.48 | -109.72
| 10517 | 89.745 | 180.325 | 7308.67 | -2844.47 | -110.29
| 10617 | 89.745 | 180.325 | 7309.11 | -2944.47 | -110.85
| 10717 | 89.745 | 180.325 | 7309.56 | -3044.47 | -111.42
| 10817 | 89.745 | 180.325 | 7310 | -3144.47 | -111.99
| 10917 | 89.745 | 180.325 | 7310.45 | -3244.46 | -112.55
| 11017 | 89.745 | 180.325 | 7310.89 | -3344.46 | -113.12
| 11117 | 89.745 | 180.325 | 7311.34 | -3444.46 | -113.69
| 11217 | 89.745 | 180.325 | 7311.78 | -3544.46 | -114.25
| 11317 | 89.745 | 180.325 | 7312.23 | -3644.45 | -114.82
| 11417 | 89.745 | 180.325 | 7312.67 | -3744.45 | -115.39
| 11517 | 89.745 | 180.325 | 7313.12 | -3844.45 | -115.95
| 11617 | 89.745 | 180.325 | 7313.56 | -3944.45 | -116.52
| 11717 | 89.745 | 180.325 | 7314.01 | -4044.44 | -117.09
| 11817 | 89.745 | 180.325 | 7314.45 | -4144.44 | -117.65
| 11917 | 89.745 | 180.325 | 7314.9 | -4244.44 | -118.22
| 12017 | 89.745 | 180.325 | 7315.34 | -4344.44 | -118.79
| 12117 | 89.745 | 180.325 | 7315.79 | -4444.43 | -119.35
| 12217 | 89.745 | 180.325 | 7316.23 | -4544.43 | -119.92
| 12317 | 89.745 | 180.325 | 7316.68 | -4644.43 | -120.49
| 12417 | 89.745 | 180.325 | 7317.12 | -4744.43 | -121.05
| 12517 | 89.745 | 180.325 | 7317.57 | -4844.42 | -121.62
| 12617 | 89.745 | 180.325 | 7318.01 | -4944.42 | -122.18
| 12717 | 89.745 | 180.325 | 7318.46 | -5044.42 | -122.75
| 12817 | 89.745 | 180.325 | 7318.9 | -5144.41 | -123.32
| 12917 | 89.745 | 180.325 | 7319.34 | -5244.41 | -123.88
| 13017 | 89.745 | 180.325 | 7319.79 | -5344.41 | -124.45
| 13117 | 89.745 | 180.325 | 7320.23 | -5444.41 | -125.02
| 13217 | 89.745 | 180.325 | 7320.68 | -5544.4 | -125.58
| 13317 | 89.745 | 180.325 | 7321.12 | -5644.4 | -126.15
| 13417 | 89.745 | 180.325 | 7321.57 | -5744.4 | -126.72
| 13517 | 89.745 | 180.325 | 7322.01 | -5844.4 | -127.28
| 13617 | 89.745 | 180.325 | 7322.46 | -5944.39 | -127.85
| 13717 | 89.745 | 180.325 | 7322.9 | -6044.39 | -128.42
| 13817 | 89.745 | 180.325 | 7323.35 | -6144.39 | -128.98
| 13917 | 89.745 | 180.325 | 7323.79 | -6244.39 | -129.55
| 14017 | 89.745 | 180.325 | 7324.24 | -6344.38 | -130.12
| 14117 | 89.745 | 180.325 | 7324.68 | -6444.38 | -130.68
| 14217 | 89.745 | 180.325 | 7325.13 | -6544.38 | -131.25
| 14317 | 89.745 | 180.325 | 7325.57 | -6644.38 | -131.82
| 14417 | 89.745 | 180.325 | 7326.02 | -6744.37 | -132.38
| 14517 | 89.745 | 180.325 | 7326.46 | -6844.37 | -132.95
| 14617 | 89.745 | 180.325 | 7326.91 | -6944.37 | -133.51
| 14717 | 89.745 | 180.325 | 7327.35 | -7044.37 | -134.08
| 14817 | 89.745 | 180.325 | 7327.8 | -7144.36 | -134.65
| 14917 | 89.745 | 180.325 | 7328.24 | -7244.36 | -135.21
| 15017 | 89.745 | 180.325 | 7328.69 | -7344.36 | -135.78
| 15117 | 89.745 | 180.325 | 7329.13 | -7444.36 | -136.35
| 15217 | 89.745 | 180.325 | 7329.58 | -7544.35 | -136.91
| 15317 | 89.745 | 180.325 | 7330.02 | -7644.35 | -137.48
| 15417 | 89.745 | 180.325 | 7330.47 | -7744.35 | -138.05
| 15517 | 89.745 | 180.325 | 7330.91 | -7844.34 | -138.61
| 15617 | 89.745 | 180.325 | 7331.36 | -7944.34 | -139.18
| 15717 | 89.745 | 180.325 | 7331.8 | -8044.34 | -139.75
| 15817 | 89.745 | 180.325 | 7332.25 | -8144.34 | -140.31
| 15917 | 89.745 | 180.325 | 7332.69 | -8244.33 | -140.88
| 16017 | 89.745 | 180.325 | 7333.14 | -8344.33 | -141.45
| 16117 | 89.745 | 180.325 | 7333.58 | -8444.33 | -142.01
| 16217 | 89.745 | 180.325 | 7334.03 | -8544.33 | -142.58
| 16317 | 89.745 | 180.325 | 7334.47 | -8644.32 | -143.15
| 16417 | 89.745 | 180.325 | 7334.91 | -8744.32 | -143.71
| 16517 | 89.745 | 180.325 | 7335.36 | -8844.32 | -144.28
| 16617 | 89.745 | 180.325 | 7335.8 | -8944.32 | -144.85
| 16717 | 89.745 | 180.325 | 7336.25 | -9044.31 | -145.41
| 16817 | 89.745 | 180.325 | 7336.69 | -9144.31 | -145.98
| 16917 | 89.745 | 180.325 | 7337.14 | -9244.31 | -146.54
| 17017 | 89.745 | 180.325 | 7337.58 | -9344.31 | -147.11
| 17110.5 | 89.745 | 180.325 | 7338 | -9437.8 | -147.64

## Lookup (hidden)
North Reference | RetunValue | Grid Type | ReturnValue | Deviation Indicator | ReturnValue
| 2 |  | 0 |  | 4
True |  | SPCS-Colorado Central-NAD27 |  | Directional
Grid |  | SPCS-Colorado Central-NAD83 |  | High Angle
|  | SPCS-Colorado North-NAD27 |  | Horizontal
SPCS-Colorado North-NAD83
SPCS-Colorado South-NAD27
SPCS-Colorado South-NAD83
UTM-Zone 12 NAD27
UTM-Zone 12 NAD83
UTM-Zone 13 NAD27
UTM-Zone 13 NAD83