## Data
Header Information | measured depth (ft) | inclination (°) | azimuth (°) | true vertical depth (ft) | northing +N/-S (ft) | easting +E/-W (ft)
Operator Name | 0 | 0 | 0 | 0 | 0 | 0
Encana Oil & Gas (USA) Inc. | 30 | 0 | 0 | 30 | 0 | 0
Operator Number | 60 | 0 | 0 | 60 | 0 | 0
100185 | 90 | 0 | 0 | 90 | 0 | 0
Well Name and Number | 120 | 0 | 0 | 120 | 0 | 0
N. Parachute MF11B-3 O04 696 | 150 | 0 | 0 | 150 | 0 | 0
API Number (if available) | 180 | 0 | 0 | 180 | 0 | 0
05-045-18793-00 | 200 | 0 | 0 | 200 | 0 | 0
Location: QQ SEC TWP RGE | 210 | 0.3 | 53.51 | 210 | 0 | 0
9; 4; 6S; 96W | 240 | 1.2 | 53.51 | 240 | 0.2 | 0.3
Citing Type: Planned or Actual | 270 | 2.1 | 53.51 | 270 | 0.8 | 1
Planned | 300 | 3 | 53.51 | 300 | 1.6 | 2.1
Deviation Indicator | 330 | 3.9 | 53.51 | 329.9 | 2.6 | 3.6
Directional | 360 | 4.8 | 53.51 | 359.8 | 4 | 5.4
North Reference | 390 | 5.7 | 53.51 | 389.7 | 5.6 | 7.6
True | 420 | 6.6 | 53.51 | 419.5 | 7.5 | 10.2
Grid Type | 450 | 7.5 | 53.51 | 449.3 | 9.7 | 13.1
#VALUE! | 480 | 8.4 | 53.51 | 479 | 12.2 | 16.5
| 510 | 9.3 | 53.51 | 508.6 | 14.9 | 20.2
| 540 | 10.2 | 53.51 | 538.2 | 17.9 | 24.3
| 570 | 11.1 | 53.51 | 567.7 | 21.2 | 28.7
| 600 | 12 | 53.51 | 597.1 | 24.8 | 33.6
| 630 | 12.9 | 53.51 | 626.4 | 28.7 | 38.8
| 660 | 13.8 | 53.51 | 655.6 | 32.8 | 44.3
| 690 | 14.7 | 53.51 | 684.6 | 37.2 | 50.3
| 720 | 15.6 | 53.51 | 713.6 | 41.8 | 56.6
| 750 | 16.5 | 53.51 | 742.4 | 46.8 | 63.2
| 780 | 17.4 | 53.51 | 771.1 | 52 | 70.3
| 810 | 18.3 | 53.51 | 799.7 | 57.4 | 77.7
| 840 | 19.2 | 53.51 | 828.1 | 63.2 | 85.4
| 870 | 20.1 | 53.51 | 856.3 | 69.2 | 93.5
| 900 | 21 | 53.51 | 884.4 | 75.4 | 102
| 930 | 21.9 | 53.51 | 912.4 | 82 | 110.8
| 960 | 22.8 | 53.51 | 940.1 | 88.7 | 120
| 990 | 23.7 | 53.51 | 967.7 | 95.8 | 129.5
| 1020 | 24.6 | 53.51 | 995 | 103.1 | 139.4
| 1050 | 25.5 | 53.51 | 1022.2 | 110.6 | 149.6
| 1080 | 26.4 | 53.51 | 1049.2 | 118.4 | 160.1
| 1110 | 27.3 | 53.51 | 1076 | 126.5 | 171
| 1140 | 28.2 | 53.51 | 1102.5 | 134.8 | 182.3
| 1170 | 29.1 | 53.51 | 1128.8 | 143.4 | 193.8
| 1200 | 30 | 53.51 | 1154.9 | 152.2 | 205.7
| 1230 | 30.9 | 53.51 | 1180.8 | 161.2 | 217.9
| 1260 | 31.8 | 53.51 | 1206.4 | 170.5 | 230.5
| 1290 | 32.7 | 53.51 | 1231.8 | 180 | 243.4
| 1320 | 33.6 | 53.51 | 1256.9 | 189.8 | 256.5
| 1350 | 34.5 | 53.51 | 1281.8 | 199.7 | 270
| 1380 | 35.4 | 53.51 | 1306.3 | 210 | 283.9
| 1410 | 36.3 | 53.51 | 1330.7 | 220.4 | 298
| 1440 | 37.2 | 53.51 | 1354.7 | 231.1 | 312.4
| 1470 | 38.1 | 53.51 | 1378.5 | 242 | 327.2
| 1471.8 | 38.15 | 53.51 | 1379.9 | 242.7 | 328
| 1500 | 38.15 | 53.51 | 1402 | 253 | 342.1
| 1530 | 38.15 | 53.51 | 1425.6 | 264 | 357
| 1560 | 38.15 | 53.51 | 1449.2 | 275.1 | 371.9
| 1590 | 38.15 | 53.51 | 1472.8 | 286.1 | 386.8
| 1620 | 38.15 | 53.51 | 1496.4 | 297.1 | 401.7
| 1650 | 38.15 | 53.51 | 1520 | 308.1 | 416.6
| 1680 | 38.15 | 53.51 | 1543.6 | 319.1 | 431.5
| 1710 | 38.15 | 53.51 | 1567.2 | 330.2 | 446.4
| 1740 | 38.15 | 53.51 | 1590.8 | 341.2 | 461.3
| 1770 | 38.15 | 53.51 | 1614.4 | 352.2 | 476.2
| 1800 | 38.15 | 53.51 | 1637.9 | 363.2 | 491.1
| 1830 | 38.15 | 53.51 | 1661.5 | 374.2 | 506
| 1860 | 38.15 | 53.51 | 1685.1 | 385.3 | 520.9
| 1890 | 38.15 | 53.51 | 1708.7 | 396.3 | 535.8
| 1920 | 38.15 | 53.51 | 1732.3 | 407.3 | 550.7
| 1950 | 38.15 | 53.51 | 1755.9 | 418.3 | 565.6
| 1980 | 38.15 | 53.51 | 1779.5 | 429.4 | 580.5
| 2010 | 38.15 | 53.51 | 1803.1 | 440.4 | 595.4
| 2040 | 38.15 | 53.51 | 1826.7 | 451.4 | 610.3
| 2070 | 38.15 | 53.51 | 1850.3 | 462.4 | 625.2
| 2100 | 38.15 | 53.51 | 1873.9 | 473.4 | 640.1
| 2130 | 38.15 | 53.51 | 1897.4 | 484.5 | 655
| 2160 | 38.15 | 53.51 | 1921 | 495.5 | 669.9
| 2190 | 38.15 | 53.51 | 1944.6 | 506.5 | 684.8
| 2220 | 38.15 | 53.51 | 1968.2 | 517.5 | 699.7
| 2250 | 38.15 | 53.51 | 1991.8 | 528.5 | 714.6
| 2280 | 38.15 | 53.51 | 2015.4 | 539.6 | 729.5
| 2310 | 38.15 | 53.51 | 2039 | 550.6 | 744.4
| 2340 | 38.15 | 53.51 | 2062.6 | 561.6 | 759.3
| 2370 | 38.15 | 53.51 | 2086.2 | 572.6 | 774.2
| 2400 | 38.15 | 53.51 | 2109.8 | 583.6 | 789.1
| 2430 | 38.15 | 53.51 | 2133.3 | 594.7 | 804
| 2460 | 38.15 | 53.51 | 2156.9 | 605.7 | 818.9
| 2490 | 38.15 | 53.51 | 2180.5 | 616.7 | 833.8
| 2500 | 38.15 | 53.51 | 2188.4 | 620.4 | 838.7
| 2600 | 38.15 | 53.51 | 2267 | 657.1 | 888.4
| 2700 | 38.15 | 53.51 | 2345.7 | 693.9 | 938.1
| 2800 | 38.15 | 53.51 | 2424.3 | 730.6 | 987.7
| 2900 | 38.15 | 53.51 | 2502.9 | 767.3 | 1037.4
| 3000 | 38.15 | 53.51 | 2581.6 | 804.1 | 1087.1
| 3100 | 38.15 | 53.51 | 2660.2 | 840.8 | 1136.7
| 3200 | 38.15 | 53.51 | 2738.8 | 877.6 | 1186.4
| 3300 | 38.15 | 53.51 | 2817.5 | 914.3 | 1236.1
| 3400 | 38.15 | 53.51 | 2896.1 | 951 | 1285.7
| 3500 | 38.15 | 53.51 | 2974.7 | 987.8 | 1335.4
| 3600 | 38.15 | 53.51 | 3053.4 | 1024.5 | 1385.1
| 3700 | 38.15 | 53.51 | 3132 | 1061.2 | 1434.7
| 3800 | 38.15 | 53.51 | 3210.7 | 1098 | 1484.4
| 3900 | 38.15 | 53.51 | 3289.3 | 1134.7 | 1534.1
| 4000 | 38.15 | 53.51 | 3367.9 | 1171.5 | 1583.7
| 4100 | 38.15 | 53.51 | 3446.6 | 1208.2 | 1633.4
| 4200 | 38.15 | 53.51 | 3525.2 | 1244.9 | 1683.1
| 4300 | 38.15 | 53.51 | 3603.8 | 1281.7 | 1732.7
| 4400 | 38.15 | 53.51 | 3682.5 | 1318.4 | 1782.4
| 4500 | 38.15 | 53.51 | 3761.1 | 1355.1 | 1832.1
| 4554.7 | 38.15 | 53.51 | 3804.1 | 1375.2 | 1859.3
| 4600 | 36.8 | 53.51 | 3840.1 | 1391.6 | 1881.4
| 4700 | 33.8 | 53.51 | 3921.7 | 1426 | 1927.8
| 4800 | 30.8 | 53.51 | 4006.2 | 1457.8 | 1970.8
| 4900 | 27.8 | 53.51 | 4093.4 | 1486.9 | 2010.1
| 5000 | 24.8 | 53.51 | 4183 | 1513.2 | 2045.7
| 5100 | 21.8 | 53.51 | 4274.9 | 1536.7 | 2077.5
| 5200 | 18.8 | 53.51 | 4368.6 | 1557.3 | 2105.4
| 5300 | 15.8 | 53.51 | 4464.1 | 1575 | 2129.3
| 5400 | 12.8 | 53.51 | 4561 | 1589.7 | 2149.2
| 5500 | 9.8 | 53.51 | 4659.1 | 1601.3 | 2164.9
| 5600 | 6.8 | 53.51 | 4758 | 1609.9 | 2176.5
| 5700 | 3.8 | 53.51 | 4857.6 | 1615.4 | 2183.9
| 5800 | 0.8 | 53.51 | 4957.5 | 1617.8 | 2187.2
| 5806.5 | 0.6 | 53.51 | 4964 | 1617.8 | 2187.2
| 5826.5 | 0 | 0 | 4984 | 1617.9 | 2187.3
| 5846.5 | 0.23 | 239.36 | 5004 | 1617.9 | 2187.3
| 5854.9 | 0.33 | 239.36 | 5012.3 | 1617.9 | 2187.2
| 5900 | 0.33 | 239.36 | 5057.5 | 1617.7 | 2187
| 6000 | 0.33 | 239.36 | 5157.5 | 1617.4 | 2186.5
| 6100 | 0.33 | 239.36 | 5257.5 | 1617.1 | 2186
| 6200 | 0.33 | 239.36 | 5357.5 | 1616.9 | 2185.5
| 6300 | 0.33 | 239.36 | 5457.5 | 1616.6 | 2185.1
| 6400 | 0.33 | 239.36 | 5557.5 | 1616.3 | 2184.6
| 6500 | 0.33 | 239.36 | 5657.5 | 1616 | 2184.1
| 6600 | 0.33 | 239.36 | 5757.5 | 1615.7 | 2183.6
| 6700 | 0.33 | 239.36 | 5857.5 | 1615.4 | 2183.1
| 6800 | 0.33 | 239.36 | 5957.5 | 1615.1 | 2182.6
| 6900 | 0.33 | 239.36 | 6057.5 | 1614.8 | 2182.1
| 7000 | 0.33 | 239.36 | 6157.5 | 1614.5 | 2181.6
| 7100 | 0.33 | 239.36 | 6257.5 | 1614.2 | 2181.1
| 7200 | 0.33 | 239.36 | 6357.5 | 1614 | 2180.6
| 7300 | 0.33 | 239.36 | 6457.4 | 1613.7 | 2180.2
| 7400 | 0.33 | 239.36 | 6557.4 | 1613.4 | 2179.7
| 7500 | 0.33 | 239.36 | 6657.4 | 1613.1 | 2179.2
| 7600 | 0.33 | 239.36 | 6757.4 | 1612.8 | 2178.7
| 7700 | 0.33 | 239.36 | 6857.4 | 1612.5 | 2178.2
| 7800 | 0.33 | 239.36 | 6957.4 | 1612.2 | 2177.7
| 7900 | 0.33 | 239.36 | 7057.4 | 1611.9 | 2177.2
| 8000 | 0.33 | 239.36 | 7157.4 | 1611.6 | 2176.7
| 8100 | 0.33 | 239.36 | 7257.4 | 1611.4 | 2176.2
| 8200 | 0.33 | 239.36 | 7357.4 | 1611.1 | 2175.8
| 8300 | 0.33 | 239.36 | 7457.4 | 1610.8 | 2175.3
| 8400 | 0.33 | 239.36 | 7557.4 | 1610.5 | 2174.8
| 8500 | 0.33 | 239.36 | 7657.4 | 1610.2 | 2174.3
| 8600 | 0.33 | 239.36 | 7757.4 | 1609.9 | 2173.8
| 8700 | 0.33 | 239.36 | 7857.4 | 1609.6 | 2173.3
| 8800 | 0.33 | 239.36 | 7957.4 | 1609.3 | 2172.8
| 8900 | 0.33 | 239.36 | 8057.4 | 1609 | 2172.3
| 9000 | 0.33 | 239.36 | 8157.4 | 1608.7 | 2171.8
| 9100 | 0.33 | 239.36 | 8257.4 | 1608.5 | 2171.4
| 9200 | 0.33 | 239.36 | 8357.4 | 1608.2 | 2170.9
| 9300 | 0.33 | 239.36 | 8457.4 | 1607.9 | 2170.4
| 9306.6 | 0.33 | 239.36 | 8464 | 1607.9 | 2170.3
| 9400 | 0.33 | 239.36 | 8557.4 | 1607.6 | 2169.9
| 9456.6 | 0.33 | 239.36 | 8614 | 1607.4 | 2169.6
| 9500 | 0.33 | 239.36 | 8657.4 | 1607.3 | 2169.4
| 9600 | 0.33 | 239.36 | 8757.4 | 1607 | 2168.9
| 9700 | 0.33 | 239.36 | 8857.4 | 1606.7 | 2168.4
| 9800 | 0.33 | 239.36 | 8957.4 | 1606.4 | 2167.9
| 9900 | 0.33 | 239.36 | 9057.4 | 1606.1 | 2167.4
| 10000 | 0.33 | 239.36 | 9157.4 | 1605.8 | 2166.9
| 10100 | 0.33 | 239.36 | 9257.4 | 1605.6 | 2166.5
| 10200 | 0.33 | 239.36 | 9357.4 | 1605.3 | 2166
| 10300 | 0.33 | 239.36 | 9457.4 | 1605 | 2165.5
| 10400 | 0.33 | 239.36 | 9557.4 | 1604.7 | 2165
| 10500 | 0.33 | 239.36 | 9657.4 | 1604.4 | 2164.5
| 10600 | 0.33 | 239.36 | 9757.4 | 1604.1 | 2164
| 10700 | 0.33 | 239.36 | 9857.4 | 1603.8 | 2163.5
| 10800 | 0.33 | 239.36 | 9957.4 | 1603.5 | 2163
| 10842.6 | 0.33 | 239.36 | 10000 | 1603.4 | 2162.8

## Lookup (hidden)
North Reference | RetunValue | Grid Type | ReturnValue | Deviation Indicator | ReturnValue
| 2 |  | 0 |  | 2
True |  | SPCS-Colorado Central-NAD27 |  | Directional
Grid |  | SPCS-Colorado Central-NAD83 |  | High Angle
|  | SPCS-Colorado North-NAD27 |  | Horizontal
SPCS-Colorado North-NAD83
SPCS-Colorado South-NAD27
SPCS-Colorado South-NAD83
UTM-Zone 12 NAD27
UTM-Zone 12 NAD83
UTM-Zone 13 NAD27
UTM-Zone 13 NAD83