## Data
Header Information | measured depth (ft) | inclination (°) | azimuth (°) | true vertical depth (ft) | northing +N/-S (ft) | easting +E/-W (ft)
Operator Name | 0 | 0 | 0 | 0 | 0 | 0
Encana Oil & Gas (USA) Inc. | 30 | 0 | 0 | 30 | 0 | 0
Operator Number | 60 | 0 | 0 | 60 | 0 | 0
100185 | 90 | 0 | 0 | 90 | 0 | 0
Well Name and Number | 120 | 0 | 0 | 120 | 0 | 0
N. Parachute MF11E-3 O04 696 | 150 | 0 | 0 | 150 | 0 | 0
API Number (if available) | 180 | 0 | 0 | 180 | 0 | 0
05-045-18801-00 | 200 | 0 | 0 | 200 | 0 | 0
Location: QQ SEC TWP RGE | 210 | 0.3 | 65.14 | 210 | 0 | 0
9; 4; 6S; 96W | 240 | 1.2 | 65.14 | 240 | 0.2 | 0.4
Citing Type: Planned or Actual | 270 | 2.1 | 65.14 | 270 | 0.5 | 1.2
Planned | 300 | 3 | 65.14 | 300 | 1.1 | 2.4
Deviation Indicator | 330 | 3.9 | 65.14 | 329.9 | 1.9 | 4
Directional | 360 | 4.8 | 65.14 | 359.8 | 2.8 | 6.1
North Reference | 390 | 5.7 | 65.14 | 389.7 | 4 | 8.6
True | 420 | 6.6 | 65.14 | 419.5 | 5.3 | 11.5
Grid Type | 450 | 7.5 | 65.14 | 449.3 | 6.9 | 14.8
#VALUE! | 480 | 8.4 | 65.14 | 479 | 8.6 | 18.6
| 510 | 9.3 | 65.14 | 508.6 | 10.6 | 22.8
| 540 | 10.2 | 65.14 | 538.2 | 12.7 | 27.4
| 570 | 11.1 | 65.14 | 567.7 | 15 | 32.4
| 600 | 12 | 65.14 | 597.1 | 17.5 | 37.9
| 630 | 12.9 | 65.14 | 626.4 | 20.3 | 43.7
| 660 | 13.8 | 65.14 | 655.6 | 23.2 | 50
| 690 | 14.7 | 65.14 | 684.6 | 26.3 | 56.7
| 720 | 15.6 | 65.14 | 713.6 | 29.6 | 63.8
| 750 | 16.5 | 65.14 | 742.4 | 33.1 | 71.4
| 780 | 17.4 | 65.14 | 771.1 | 36.7 | 79.3
| 810 | 18.3 | 65.14 | 799.7 | 40.6 | 87.6
| 840 | 19.2 | 65.14 | 828.1 | 44.7 | 96.4
| 870 | 20.1 | 65.14 | 856.3 | 48.9 | 105.5
| 900 | 21 | 65.14 | 884.4 | 53.3 | 115.1
| 930 | 21.9 | 65.14 | 912.4 | 57.9 | 125.1
| 960 | 22.8 | 65.14 | 940.1 | 62.7 | 135.4
| 990 | 23.7 | 65.14 | 967.7 | 67.7 | 146.1
| 1020 | 24.6 | 65.14 | 995 | 72.9 | 157.3
| 1050 | 25.5 | 65.14 | 1022.2 | 78.2 | 168.8
| 1080 | 26.4 | 65.14 | 1049.2 | 83.7 | 180.7
| 1110 | 27.3 | 65.14 | 1076 | 89.4 | 193
| 1140 | 28.2 | 65.14 | 1102.5 | 95.3 | 205.7
| 1170 | 29.1 | 65.14 | 1128.8 | 101.4 | 218.7
| 1200 | 30 | 65.14 | 1154.9 | 107.6 | 232.2
| 1202.9 | 30.09 | 65.14 | 1157.5 | 108.2 | 233.5
| 1230 | 30.09 | 65.14 | 1180.9 | 113.9 | 245.8
| 1260 | 30.09 | 65.14 | 1206.8 | 120.2 | 259.5
| 1290 | 30.09 | 65.14 | 1232.8 | 126.5 | 273.1
| 1320 | 30.09 | 65.14 | 1258.8 | 132.9 | 286.7
| 1350 | 30.09 | 65.14 | 1284.7 | 139.2 | 300.4
| 1380 | 30.09 | 65.14 | 1310.7 | 145.5 | 314
| 1410 | 30.09 | 65.14 | 1336.6 | 151.8 | 327.7
| 1440 | 30.09 | 65.14 | 1362.6 | 158.2 | 341.3
| 1470 | 30.09 | 65.14 | 1388.5 | 164.5 | 355
| 1500 | 30.09 | 65.14 | 1414.5 | 170.8 | 368.6
| 1530 | 30.09 | 65.14 | 1440.5 | 177.1 | 382.3
| 1560 | 30.09 | 65.14 | 1466.4 | 183.5 | 395.9
| 1590 | 30.09 | 65.14 | 1492.4 | 189.8 | 409.6
| 1620 | 30.09 | 65.14 | 1518.3 | 196.1 | 423.2
| 1650 | 30.09 | 65.14 | 1544.3 | 202.4 | 436.9
| 1680 | 30.09 | 65.14 | 1570.3 | 208.7 | 450.5
| 1710 | 30.09 | 65.14 | 1596.2 | 215.1 | 464.1
| 1740 | 30.09 | 65.14 | 1622.2 | 221.4 | 477.8
| 1770 | 30.09 | 65.14 | 1648.1 | 227.7 | 491.4
| 1800 | 30.09 | 65.14 | 1674.1 | 234 | 505.1
| 1830 | 30.09 | 65.14 | 1700 | 240.4 | 518.7
| 1860 | 30.09 | 65.14 | 1726 | 246.7 | 532.4
| 1890 | 30.09 | 65.14 | 1752 | 253 | 546
| 1920 | 30.09 | 65.14 | 1777.9 | 259.3 | 559.7
| 1950 | 30.09 | 65.14 | 1803.9 | 265.7 | 573.3
| 1980 | 30.09 | 65.14 | 1829.8 | 272 | 587
| 2010 | 30.09 | 65.14 | 1855.8 | 278.3 | 600.6
| 2040 | 30.09 | 65.14 | 1881.7 | 284.6 | 614.3
| 2070 | 30.09 | 65.14 | 1907.7 | 290.9 | 627.9
| 2100 | 30.09 | 65.14 | 1933.7 | 297.3 | 641.5
| 2130 | 30.09 | 65.14 | 1959.6 | 303.6 | 655.2
| 2160 | 30.09 | 65.14 | 1985.6 | 309.9 | 668.8
| 2190 | 30.09 | 65.14 | 2011.5 | 316.2 | 682.5
| 2220 | 30.09 | 65.14 | 2037.5 | 322.6 | 696.1
| 2250 | 30.09 | 65.14 | 2063.4 | 328.9 | 709.8
| 2280 | 30.09 | 65.14 | 2089.4 | 335.2 | 723.4
| 2310 | 30.09 | 65.14 | 2115.4 | 341.5 | 737.1
| 2340 | 30.09 | 65.14 | 2141.3 | 347.9 | 750.7
| 2370 | 30.09 | 65.14 | 2167.3 | 354.2 | 764.4
| 2400 | 30.09 | 65.14 | 2193.2 | 360.5 | 778
| 2430 | 30.09 | 65.14 | 2219.2 | 366.8 | 791.7
| 2460 | 30.09 | 65.14 | 2245.1 | 373.2 | 805.3
| 2490 | 30.09 | 65.14 | 2271.1 | 379.5 | 818.9
| 2500 | 30.09 | 65.14 | 2279.8 | 381.6 | 823.5
| 2600 | 30.09 | 65.14 | 2366.3 | 402.7 | 869
| 2700 | 30.09 | 65.14 | 2452.8 | 423.7 | 914.5
| 2800 | 30.09 | 65.14 | 2539.3 | 444.8 | 960
| 2900 | 30.09 | 65.14 | 2625.9 | 465.9 | 1005.4
| 3000 | 30.09 | 65.14 | 2712.4 | 487 | 1050.9
| 3100 | 30.09 | 65.14 | 2798.9 | 508 | 1096.4
| 3200 | 30.09 | 65.14 | 2885.4 | 529.1 | 1141.9
| 3300 | 30.09 | 65.14 | 2972 | 550.2 | 1187.4
| 3400 | 30.09 | 65.14 | 3058.5 | 571.3 | 1232.9
| 3500 | 30.09 | 65.14 | 3145 | 592.4 | 1278.4
| 3600 | 30.09 | 65.14 | 3231.5 | 613.4 | 1323.9
| 3700 | 30.09 | 65.14 | 3318.1 | 634.5 | 1369.3
| 3800 | 30.09 | 65.14 | 3404.6 | 655.6 | 1414.8
| 3900 | 30.09 | 65.14 | 3491.1 | 676.7 | 1460.3
| 4000 | 30.09 | 65.14 | 3577.6 | 697.7 | 1505.8
| 4100 | 30.09 | 65.14 | 3664.2 | 718.8 | 1551.3
| 4200 | 30.09 | 65.14 | 3750.7 | 739.9 | 1596.8
| 4300 | 30.09 | 65.14 | 3837.2 | 761 | 1642.3
| 4400 | 30.09 | 65.14 | 3923.7 | 782.1 | 1687.8
| 4500 | 30.09 | 65.14 | 4010.3 | 803.1 | 1733.2
| 4600 | 30.09 | 65.14 | 4096.8 | 824.2 | 1778.7
| 4700 | 30.09 | 65.14 | 4183.3 | 845.3 | 1824.2
| 4800 | 30.09 | 65.14 | 4269.8 | 866.4 | 1869.7
| 4900 | 30.09 | 65.14 | 4356.4 | 887.4 | 1915.2
| 5000 | 30.09 | 65.14 | 4442.9 | 908.5 | 1960.7
| 5067.8 | 30.09 | 65.14 | 4501.5 | 922.8 | 1991.5
| 5100 | 29.12 | 65.14 | 4529.6 | 929.5 | 2006
| 5200 | 26.12 | 65.14 | 4618.1 | 949 | 2048
| 5300 | 23.12 | 65.14 | 4709 | 966.5 | 2085.8
| 5400 | 20.12 | 65.14 | 4802 | 982 | 2119.2
| 5500 | 17.12 | 65.14 | 4896.8 | 995.4 | 2148.2
| 5523.2 | 16.42 | 65.14 | 4919 | 998.2 | 2154.3
| 5564.8 | 15.18 | 65.14 | 4959 | 1003 | 2164.6
| 5600 | 14.12 | 65.14 | 4993 | 1006.7 | 2172.6
| 5700 | 11.12 | 65.14 | 5090.6 | 1015.9 | 2192.5
| 5800 | 8.12 | 65.14 | 5189.2 | 1022.9 | 2207.6
| 5900 | 5.12 | 65.14 | 5288.5 | 1027.8 | 2218.1
| 6000 | 2.12 | 65.14 | 5388.3 | 1030.4 | 2223.8
| 6070.7 | 0 | 0 | 5459 | 1031 | 2225
| 6100 | 0.07 | 239.59 | 5488.3 | 1031 | 2225
| 6200 | 0.32 | 239.59 | 5588.3 | 1030.8 | 2224.7
| 6227.6 | 0.39 | 239.59 | 5615.9 | 1030.7 | 2224.5
| 6300 | 0.39 | 239.59 | 5688.3 | 1030.5 | 2224.1
| 6400 | 0.39 | 239.59 | 5788.3 | 1030.1 | 2223.5
| 6500 | 0.39 | 239.59 | 5888.3 | 1029.8 | 2222.9
| 6600 | 0.39 | 239.59 | 5988.3 | 1029.4 | 2222.3
| 6700 | 0.39 | 239.59 | 6088.3 | 1029.1 | 2221.7
| 6800 | 0.39 | 239.59 | 6188.3 | 1028.7 | 2221.2
| 6900 | 0.39 | 239.59 | 6288.3 | 1028.4 | 2220.6
| 7000 | 0.39 | 239.59 | 6388.3 | 1028.1 | 2220
| 7100 | 0.39 | 239.59 | 6488.3 | 1027.7 | 2219.4
| 7200 | 0.39 | 239.59 | 6588.3 | 1027.4 | 2218.8
| 7300 | 0.39 | 239.59 | 6688.3 | 1027 | 2218.2
| 7400 | 0.39 | 239.59 | 6788.3 | 1026.7 | 2217.6
| 7500 | 0.39 | 239.59 | 6888.3 | 1026.3 | 2217
| 7600 | 0.39 | 239.59 | 6988.3 | 1026 | 2216.4
| 7700 | 0.39 | 239.59 | 7088.3 | 1025.6 | 2215.8
| 7800 | 0.39 | 239.59 | 7188.3 | 1025.3 | 2215.3
| 7900 | 0.39 | 239.59 | 7288.3 | 1024.9 | 2214.7
| 8000 | 0.39 | 239.59 | 7388.3 | 1024.6 | 2214.1
| 8100 | 0.39 | 239.59 | 7488.3 | 1024.2 | 2213.5
| 8200 | 0.39 | 239.59 | 7588.2 | 1023.9 | 2212.9
| 8300 | 0.39 | 239.59 | 7688.2 | 1023.5 | 2212.3
| 8400 | 0.39 | 239.59 | 7788.2 | 1023.2 | 2211.7
| 8500 | 0.39 | 239.59 | 7888.2 | 1022.9 | 2211.1
| 8600 | 0.39 | 239.59 | 7988.2 | 1022.5 | 2210.5
| 8700 | 0.39 | 239.59 | 8088.2 | 1022.2 | 2209.9
| 8800 | 0.39 | 239.59 | 8188.2 | 1021.8 | 2209.3
| 8900 | 0.39 | 239.59 | 8288.2 | 1021.5 | 2208.8
| 9000 | 0.39 | 239.59 | 8388.2 | 1021.1 | 2208.2
| 9030.8 | 0.39 | 239.59 | 8419 | 1021 | 2208
| 9100 | 0.39 | 239.59 | 8488.2 | 1020.8 | 2207.6
| 9180.8 | 0.39 | 239.59 | 8569 | 1020.5 | 2207.1
| 9200 | 0.39 | 239.59 | 8588.2 | 1020.4 | 2207
| 9300 | 0.39 | 239.59 | 8688.2 | 1020.1 | 2206.4
| 9400 | 0.39 | 239.59 | 8788.2 | 1019.7 | 2205.8
| 9500 | 0.39 | 239.59 | 8888.2 | 1019.4 | 2205.2
| 9600 | 0.39 | 239.59 | 8988.2 | 1019 | 2204.6
| 9700 | 0.39 | 239.59 | 9088.2 | 1018.7 | 2204
| 9800 | 0.39 | 239.59 | 9188.2 | 1018.3 | 2203.4
| 9900 | 0.39 | 239.59 | 9288.2 | 1018 | 2202.9
| 10000 | 0.39 | 239.59 | 9388.2 | 1017.7 | 2202.3
| 10100 | 0.39 | 239.59 | 9488.2 | 1017.3 | 2201.7
| 10200 | 0.39 | 239.59 | 9588.2 | 1017 | 2201.1
| 10300 | 0.39 | 239.59 | 9688.2 | 1016.6 | 2200.5
| 10400 | 0.39 | 239.59 | 9788.2 | 1016.3 | 2199.9
| 10500 | 0.39 | 239.59 | 9888.2 | 1015.9 | 2199.3
| 10600 | 0.39 | 239.59 | 9988.2 | 1015.6 | 2198.7
| 10611.8 | 0.39 | 239.59 | 10000 | 1015.5 | 2198.7

## Lookup (hidden)
North Reference | RetunValue | Grid Type | ReturnValue | Deviation Indicator | ReturnValue
| 2 |  | 0 |  | 2
True |  | SPCS-Colorado Central-NAD27 |  | Directional
Grid |  | SPCS-Colorado Central-NAD83 |  | High Angle
|  | SPCS-Colorado North-NAD27 |  | Horizontal
SPCS-Colorado North-NAD83
SPCS-Colorado South-NAD27
SPCS-Colorado South-NAD83
UTM-Zone 12 NAD27
UTM-Zone 12 NAD83
UTM-Zone 13 NAD27
UTM-Zone 13 NAD83