## Data
Header Information | measured depth (ft) | inclination (°) | azimuth (°) | true vertical depth (ft) | northing +N/-S (ft) | easting +E/-W (ft)
Operator Name | 0 | 0 | 0 | 0 | 0 | 0
KERR MCGEE | 100 | 0 | 0 | 100 | 0 | 0
Operator Number | 200 | 0 | 0 | 200 | 0 | 0
47120 | 300 | 0 | 0 | 300 | 0 | 0
Well Name and Number | 400 | 0 | 0 | 400 | 0 | 0
Sater 24N-5HZ | 500 | 0 | 0 | 500 | 0 | 0
API Number (if available) | 600 | 0 | 0 | 600 | 0 | 0
| 700 | 0 | 0 | 700 | 0 | 0
Location: QQ SEC TWP RGE | 800 | 0 | 0 | 800 | 0 | 0
SWNE Sec 8-T2N-R67W | 900 | 0 | 0 | 900 | 0 | 0
Citing Type: Planned or Actual | 1000 | 0 | 0 | 1000 | 0 | 0
Planned | 1100 | 0 | 0 | 1100 | 0 | 0
Deviation Indicator | 1200 | 0 | 0 | 1200 | 0 | 0
Horizontal | 1300 | 2 | 125.689 | 1299.98 | -1.02 | 1.42
North Reference | 1400 | 4 | 125.689 | 1399.83 | -4.07 | 5.67
True | 1500 | 6 | 125.689 | 1499.45 | -9.16 | 12.75
Grid Type | 1600 | 8 | 125.689 | 1598.7 | -16.26 | 22.64
#VALUE! | 1700 | 8.05 | 125.689 | 1697.71 | -24.43 | 34.02
| 1800 | 8.05 | 125.689 | 1796.73 | -32.6 | 45.39
| 1900 | 8.05 | 125.689 | 1895.74 | -40.77 | 56.76
| 2000 | 8.05 | 125.689 | 1994.76 | -48.94 | 68.14
| 2100 | 8.05 | 125.689 | 2093.77 | -57.11 | 79.51
| 2200 | 8.05 | 125.689 | 2192.79 | -65.28 | 90.88
| 2300 | 8.05 | 125.689 | 2291.8 | -73.45 | 102.26
| 2400 | 8.05 | 125.689 | 2390.81 | -81.62 | 113.63
| 2499.99 | 8.05 | 125.689 | 2489.83 | -89.79 | 125
| 2599.99 | 8.05 | 125.689 | 2588.84 | -97.96 | 136.38
| 2699.99 | 8.05 | 125.689 | 2687.86 | -106.13 | 147.75
| 2799.99 | 8.05 | 125.689 | 2786.87 | -114.3 | 159.12
| 2899.99 | 8.05 | 125.689 | 2885.89 | -122.46 | 170.5
| 2999.99 | 8.05 | 125.689 | 2984.9 | -130.63 | 181.87
| 3099.99 | 8.05 | 125.689 | 3083.92 | -138.8 | 193.24
| 3199.99 | 8.05 | 125.689 | 3182.93 | -146.97 | 204.62
| 3299.99 | 8.05 | 125.689 | 3281.95 | -155.14 | 215.99
| 3399.99 | 8.05 | 125.689 | 3380.96 | -163.31 | 227.36
| 3499.99 | 8.05 | 125.689 | 3479.97 | -171.48 | 238.74
| 3599.99 | 8.05 | 125.689 | 3578.99 | -179.65 | 250.11
| 3699.99 | 8.05 | 125.689 | 3678 | -187.82 | 261.48
| 3799.99 | 8.05 | 125.689 | 3777.02 | -195.99 | 272.86
| 3899.99 | 8.05 | 125.689 | 3876.03 | -204.16 | 284.23
| 3999.99 | 8.05 | 125.689 | 3975.05 | -212.33 | 295.6
| 4099.99 | 8.05 | 125.689 | 4074.06 | -220.5 | 306.98
| 4199.99 | 8.05 | 125.689 | 4173.08 | -228.67 | 318.35
| 4299.99 | 8.05 | 125.689 | 4272.09 | -236.83 | 329.72
| 4399.99 | 8.05 | 125.689 | 4371.1 | -245 | 341.09
| 4499.99 | 8.05 | 125.689 | 4470.12 | -253.17 | 352.47
| 4599.99 | 8.05 | 125.689 | 4569.13 | -261.34 | 363.84
| 4699.99 | 8.05 | 125.689 | 4668.15 | -269.51 | 375.21
| 4799.99 | 8.05 | 125.689 | 4767.16 | -277.68 | 386.59
| 4899.99 | 8.05 | 125.689 | 4866.18 | -285.85 | 397.96
| 4999.99 | 8.05 | 125.689 | 4965.19 | -294.02 | 409.33
| 5099.99 | 8.05 | 125.689 | 5064.21 | -302.19 | 420.71
| 5199.99 | 8.05 | 125.689 | 5163.22 | -310.36 | 432.08
| 5299.99 | 8.05 | 125.689 | 5262.24 | -318.53 | 443.45
| 5399.99 | 8.05 | 125.689 | 5361.25 | -326.7 | 454.83
| 5499.99 | 8.05 | 125.689 | 5460.26 | -334.87 | 466.2
| 5599.99 | 8.05 | 125.689 | 5559.28 | -343.04 | 477.57
| 5699.99 | 8.05 | 125.689 | 5658.29 | -351.2 | 488.95
| 5799.99 | 8.05 | 125.689 | 5757.31 | -359.37 | 500.32
| 5899.99 | 8.05 | 125.689 | 5856.32 | -367.54 | 511.69
| 5999.99 | 8.05 | 125.689 | 5955.34 | -375.71 | 523.07
| 6099.99 | 8.05 | 125.689 | 6054.35 | -383.88 | 534.44
| 6199.99 | 8.05 | 125.689 | 6153.37 | -392.05 | 545.81
| 6299.99 | 8.05 | 125.689 | 6252.38 | -400.22 | 557.19
| 6399.99 | 8.05 | 125.689 | 6351.39 | -408.39 | 568.56
| 6499.99 | 8.05 | 125.689 | 6450.41 | -416.56 | 579.93
| 6599.99 | 8.05 | 125.689 | 6549.42 | -424.73 | 591.31
| 6699.99 | 6.792 | 104.518 | 6648.49 | -432.12 | 602.69
| 6799.99 | 10.626 | 38.473 | 6747.53 | -426.37 | 614.18
| 6899.99 | 19.463 | 19.547 | 6844.06 | -403.39 | 625.52
| 6999.99 | 29.048 | 12.471 | 6935.14 | -363.89 | 636.37
| 7099.99 | 38.83 | 8.718 | 7018.02 | -309.06 | 646.39
| 7199.99 | 48.69 | 6.292 | 7090.16 | -240.56 | 655.28
| 7299.99 | 58.587 | 4.511 | 7149.37 | -160.49 | 662.77
| 7399.99 | 68.504 | 3.073 | 7193.87 | -71.27 | 668.63
| 7499.98 | 78.432 | 1.82 | 7222.29 | 24.39 | 672.69
| 7599.98 | 88.365 | 0.654 | 7233.77 | 123.58 | 674.82
| 7699.98 | 90.195 | 0.442 | 7233.72 | 223.57 | 675.63
| 7799.98 | 90.195 | 0.442 | 7233.38 | 323.57 | 676.4
| 7899.98 | 90.195 | 0.442 | 7233.04 | 423.57 | 677.17
| 7999.98 | 90.195 | 0.442 | 7232.7 | 523.56 | 677.95
| 8099.98 | 90.195 | 0.442 | 7232.36 | 623.56 | 678.72
| 8199.98 | 90.195 | 0.442 | 7232.02 | 723.55 | 679.49
| 8299.98 | 90.195 | 0.442 | 7231.68 | 823.55 | 680.26
| 8399.98 | 90.195 | 0.442 | 7231.33 | 923.55 | 681.04
| 8499.98 | 90.195 | 0.442 | 7230.99 | 1023.54 | 681.81
| 8599.98 | 90.195 | 0.442 | 7230.65 | 1123.54 | 682.58
| 8699.98 | 90.195 | 0.442 | 7230.31 | 1223.54 | 683.35
| 8799.98 | 90.195 | 0.442 | 7229.97 | 1323.53 | 684.13
| 8899.98 | 90.195 | 0.442 | 7229.63 | 1423.53 | 684.9
| 8999.98 | 90.195 | 0.442 | 7229.29 | 1523.52 | 685.67
| 9099.98 | 90.195 | 0.442 | 7228.95 | 1623.52 | 686.44
| 9199.98 | 90.195 | 0.442 | 7228.61 | 1723.52 | 687.21
| 9299.98 | 90.195 | 0.442 | 7228.27 | 1823.51 | 687.99
| 9399.98 | 90.195 | 0.442 | 7227.92 | 1923.51 | 688.76
| 9499.98 | 90.195 | 0.442 | 7227.58 | 2023.51 | 689.53
| 9599.98 | 90.195 | 0.442 | 7227.24 | 2123.5 | 690.3
| 9699.98 | 90.195 | 0.442 | 7226.9 | 2223.5 | 691.08
| 9799.98 | 90.195 | 0.442 | 7226.56 | 2323.49 | 691.85
| 9899.98 | 90.195 | 0.442 | 7226.22 | 2423.49 | 692.62
| 9999.98 | 90.195 | 0.442 | 7225.88 | 2523.49 | 693.39
| 10099.98 | 90.195 | 0.442 | 7225.54 | 2623.48 | 694.16
| 10199.98 | 90.195 | 0.442 | 7225.2 | 2723.48 | 694.94
| 10299.98 | 90.195 | 0.442 | 7224.86 | 2823.48 | 695.71
| 10399.98 | 90.195 | 0.442 | 7224.51 | 2923.47 | 696.48
| 10499.98 | 90.195 | 0.442 | 7224.17 | 3023.47 | 697.25
| 10599.98 | 90.195 | 0.442 | 7223.83 | 3123.46 | 698.03
| 10699.98 | 90.195 | 0.442 | 7223.49 | 3223.46 | 698.8
| 10799.98 | 90.195 | 0.442 | 7223.15 | 3323.46 | 699.57
| 10899.98 | 90.195 | 0.442 | 7222.81 | 3423.45 | 700.34
| 10999.98 | 90.195 | 0.442 | 7222.47 | 3523.45 | 701.12
| 11099.98 | 90.195 | 0.442 | 7222.13 | 3623.44 | 701.89
| 11199.98 | 90.195 | 0.442 | 7221.79 | 3723.44 | 702.66
| 11299.98 | 90.195 | 0.442 | 7221.45 | 3823.44 | 703.43
| 11399.98 | 90.195 | 0.442 | 7221.1 | 3923.43 | 704.2
| 11499.98 | 90.195 | 0.442 | 7220.76 | 4023.43 | 704.98
| 11599.98 | 90.195 | 0.442 | 7220.42 | 4123.43 | 705.75
| 11699.98 | 90.195 | 0.442 | 7220.08 | 4223.42 | 706.52
| 11799.98 | 90.195 | 0.442 | 7219.74 | 4323.42 | 707.29
| 11899.98 | 90.195 | 0.442 | 7219.4 | 4423.41 | 708.07
| 11999.98 | 90.195 | 0.442 | 7219.06 | 4523.41 | 708.84
| 12099.98 | 90.195 | 0.442 | 7218.72 | 4623.41 | 709.61
| 12199.98 | 90.195 | 0.442 | 7218.38 | 4723.4 | 710.38
| 12299.98 | 90.195 | 0.442 | 7218.04 | 4823.4 | 711.15
| 12399.98 | 90.195 | 0.442 | 7217.69 | 4923.4 | 711.93
| 12499.97 | 90.195 | 0.442 | 7217.35 | 5023.39 | 712.7
| 12599.97 | 90.195 | 0.442 | 7217.01 | 5123.39 | 713.47
| 12603.71 | 90.195 | 0.442 | 7217 | 5127.12 | 713.5

## Lookup (hidden)
North Reference | RetunValue | Grid Type | ReturnValue | Deviation Indicator | ReturnValue
| 2 |  | 0 |  | 4
True |  | SPCS-Colorado Central-NAD27 |  | Directional
Grid |  | SPCS-Colorado Central-NAD83 |  | High Angle
|  | SPCS-Colorado North-NAD27 |  | Horizontal
SPCS-Colorado North-NAD83
SPCS-Colorado South-NAD27
SPCS-Colorado South-NAD83
UTM-Zone 12 NAD27
UTM-Zone 12 NAD83
UTM-Zone 13 NAD27
UTM-Zone 13 NAD83