## Data
Header Information | measured depth (ft) | inclination (°) | azimuth (°) | true vertical depth (ft) | northing +N/-S (ft) | easting +E/-W (ft)
Operator Name | 0 | 0 | 0 | 0 | 0 | 0
KERR MCGEE | 100 | 0 | 0 | 100 | 0 | 0
Operator Number | 200 | 0 | 0 | 200 | 0 | 0
47120 | 300 | 0 | 0 | 300 | 0 | 0
Well Name and Number | 400 | 0 | 0 | 400 | 0 | 0
Sater 25C-5HZ | 500 | 0 | 0 | 500 | 0 | 0
API Number (if available) | 600 | 0 | 0 | 600 | 0 | 0
| 700 | 0 | 0 | 700 | 0 | 0
Location: QQ SEC TWP RGE | 800 | 0 | 0 | 800 | 0 | 0
SWNE Sec 8-T2N-R67W | 900 | 0 | 0 | 900 | 0 | 0
Citing Type: Planned or Actual | 1000 | 0 | 0 | 1000 | 0 | 0
Planned | 1100 | 0 | 0 | 1100 | 0 | 0
Deviation Indicator | 1200 | 2 | 170.933 | 1199.98 | -1.72 | 0.27
Horizontal | 1300 | 4 | 170.933 | 1299.83 | -6.89 | 1.1
North Reference | 1400 | 4.614 | 170.933 | 1399.52 | -14.67 | 2.34
True | 1500 | 4.614 | 170.933 | 1499.2 | -22.62 | 3.61
Grid Type | 1600 | 4.614 | 170.933 | 1598.87 | -30.56 | 4.88
#VALUE! | 1700 | 4.614 | 170.933 | 1698.55 | -38.5 | 6.14
| 1800 | 4.614 | 170.933 | 1798.23 | -46.44 | 7.41
| 1900 | 4.614 | 170.933 | 1897.9 | -54.39 | 8.68
| 2000 | 4.614 | 170.933 | 1997.58 | -62.33 | 9.95
| 2100 | 4.614 | 170.933 | 2097.25 | -70.27 | 11.21
| 2200 | 4.614 | 170.933 | 2196.93 | -78.22 | 12.48
| 2300 | 4.614 | 170.933 | 2296.61 | -86.16 | 13.75
| 2400 | 4.614 | 170.933 | 2396.28 | -94.1 | 15.02
| 2499.99 | 4.614 | 170.933 | 2495.96 | -102.05 | 16.28
| 2599.99 | 4.614 | 170.933 | 2595.63 | -109.99 | 17.55
| 2699.99 | 4.614 | 170.933 | 2695.31 | -117.93 | 18.82
| 2799.99 | 4.614 | 170.933 | 2794.98 | -125.88 | 20.09
| 2899.99 | 4.614 | 170.933 | 2894.66 | -133.82 | 21.35
| 2999.99 | 4.614 | 170.933 | 2994.34 | -141.76 | 22.62
| 3099.99 | 4.614 | 170.933 | 3094.01 | -149.71 | 23.89
| 3199.99 | 4.614 | 170.933 | 3193.69 | -157.65 | 25.16
| 3299.99 | 4.614 | 170.933 | 3293.36 | -165.59 | 26.42
| 3399.99 | 4.614 | 170.933 | 3393.04 | -173.53 | 27.69
| 3499.99 | 4.614 | 170.933 | 3492.71 | -181.48 | 28.96
| 3599.99 | 4.614 | 170.933 | 3592.39 | -189.42 | 30.23
| 3699.99 | 4.614 | 170.933 | 3692.07 | -197.36 | 31.49
| 3799.99 | 4.614 | 170.933 | 3791.74 | -205.31 | 32.76
| 3899.99 | 4.614 | 170.933 | 3891.42 | -213.25 | 34.03
| 3999.99 | 4.614 | 170.933 | 3991.09 | -221.19 | 35.3
| 4099.99 | 4.614 | 170.933 | 4090.77 | -229.14 | 36.56
| 4199.99 | 4.614 | 170.933 | 4190.45 | -237.08 | 37.83
| 4299.99 | 4.614 | 170.933 | 4290.12 | -245.02 | 39.1
| 4399.99 | 4.614 | 170.933 | 4389.8 | -252.97 | 40.37
| 4499.99 | 4.614 | 170.933 | 4489.47 | -260.91 | 41.63
| 4599.99 | 4.614 | 170.933 | 4589.15 | -268.85 | 42.9
| 4699.99 | 4.614 | 170.933 | 4688.82 | -276.79 | 44.17
| 4799.99 | 4.614 | 170.933 | 4788.5 | -284.74 | 45.44
| 4899.99 | 4.614 | 170.933 | 4888.18 | -292.68 | 46.7
| 4999.99 | 4.614 | 170.933 | 4987.85 | -300.62 | 47.97
| 5099.99 | 4.614 | 170.933 | 5087.53 | -308.57 | 49.24
| 5199.99 | 4.614 | 170.933 | 5187.2 | -316.51 | 50.51
| 5299.99 | 4.614 | 170.933 | 5286.88 | -324.45 | 51.77
| 5399.99 | 4.614 | 170.933 | 5386.55 | -332.4 | 53.04
| 5499.99 | 4.614 | 170.933 | 5486.23 | -340.34 | 54.31
| 5599.99 | 4.614 | 170.933 | 5585.91 | -348.28 | 55.58
| 5699.99 | 4.614 | 170.933 | 5685.58 | -356.23 | 56.84
| 5799.99 | 4.614 | 170.933 | 5785.26 | -364.17 | 58.11
| 5899.99 | 4.614 | 170.933 | 5884.93 | -372.11 | 59.38
| 5999.99 | 4.614 | 170.933 | 5984.61 | -380.05 | 60.65
| 6099.99 | 4.614 | 170.933 | 6084.28 | -388 | 61.91
| 6199.99 | 4.614 | 170.933 | 6183.96 | -395.94 | 63.18
| 6299.99 | 4.614 | 170.933 | 6283.64 | -403.88 | 64.45
| 6399.99 | 4.614 | 170.933 | 6383.31 | -411.83 | 65.72
| 6499.99 | 4.614 | 170.933 | 6482.99 | -419.77 | 66.98
| 6599.99 | 4.614 | 170.933 | 6582.66 | -427.71 | 68.25
| 6699.99 | 4.614 | 170.933 | 6682.34 | -435.66 | 69.52
| 6799.99 | 4.614 | 170.933 | 6782.02 | -443.6 | 70.79
| 6899.99 | 1.84 | 24.977 | 6881.84 | -448.17 | 72.08
| 6999.99 | 11.699 | 4.142 | 6981.02 | -436.57 | 73.5
| 7099.99 | 21.687 | 2.37 | 7076.69 | -407.92 | 75
| 7199.99 | 31.682 | 1.686 | 7165.93 | -363.1 | 76.54
| 7299.99 | 41.68 | 1.306 | 7246.02 | -303.46 | 78.07
| 7399.99 | 51.678 | 1.052 | 7314.54 | -230.82 | 79.56
| 7499.98 | 61.677 | 0.86 | 7369.41 | -147.37 | 80.94
| 7599.98 | 71.676 | 0.701 | 7408.95 | -55.67 | 82.18
| 7699.98 | 81.675 | 0.56 | 7431.97 | 41.51 | 83.25
| 7799.98 | 90.253 | 0.445 | 7437.94 | 141.21 | 84.11
| 7899.98 | 90.253 | 0.445 | 7437.5 | 241.21 | 84.89
| 7999.98 | 90.253 | 0.445 | 7437.05 | 341.2 | 85.66
| 8099.98 | 90.253 | 0.445 | 7436.61 | 441.2 | 86.44
| 8199.98 | 90.253 | 0.445 | 7436.17 | 541.19 | 87.21
| 8299.98 | 90.253 | 0.445 | 7435.73 | 641.19 | 87.99
| 8399.98 | 90.253 | 0.445 | 7435.29 | 741.19 | 88.77
| 8499.98 | 90.253 | 0.445 | 7434.85 | 841.18 | 89.54
| 8599.98 | 90.253 | 0.445 | 7434.41 | 941.18 | 90.32
| 8699.98 | 90.253 | 0.445 | 7433.97 | 1041.17 | 91.09
| 8799.98 | 90.253 | 0.445 | 7433.52 | 1141.17 | 91.87
| 8899.98 | 90.253 | 0.445 | 7433.08 | 1241.17 | 92.65
| 8999.98 | 90.253 | 0.445 | 7432.64 | 1341.16 | 93.42
| 9099.98 | 90.253 | 0.445 | 7432.2 | 1441.16 | 94.2
| 9199.98 | 90.253 | 0.445 | 7431.76 | 1541.15 | 94.98
| 9299.98 | 90.253 | 0.445 | 7431.32 | 1641.15 | 95.75
| 9399.98 | 90.253 | 0.445 | 7430.88 | 1741.14 | 96.53
| 9499.98 | 90.253 | 0.445 | 7430.44 | 1841.14 | 97.3
| 9599.98 | 90.253 | 0.445 | 7429.99 | 1941.14 | 98.08
| 9699.98 | 90.253 | 0.445 | 7429.55 | 2041.13 | 98.86
| 9799.98 | 90.253 | 0.445 | 7429.11 | 2141.13 | 99.63
| 9899.98 | 90.253 | 0.445 | 7428.67 | 2241.12 | 100.41
| 9999.98 | 90.253 | 0.445 | 7428.23 | 2341.12 | 101.18
| 10099.98 | 90.253 | 0.445 | 7427.79 | 2441.11 | 101.96
| 10199.98 | 90.253 | 0.445 | 7427.35 | 2541.11 | 102.74
| 10299.98 | 90.253 | 0.445 | 7426.91 | 2641.11 | 103.51
| 10399.98 | 90.253 | 0.445 | 7426.46 | 2741.1 | 104.29
| 10499.98 | 90.253 | 0.445 | 7426.02 | 2841.1 | 105.06
| 10599.98 | 90.253 | 0.445 | 7425.58 | 2941.09 | 105.84
| 10699.98 | 90.253 | 0.445 | 7425.14 | 3041.09 | 106.62
| 10799.98 | 90.253 | 0.445 | 7424.7 | 3141.09 | 107.39
| 10899.98 | 90.253 | 0.445 | 7424.26 | 3241.08 | 108.17
| 10999.98 | 90.253 | 0.445 | 7423.82 | 3341.08 | 108.94
| 11099.98 | 90.253 | 0.445 | 7423.37 | 3441.07 | 109.72
| 11199.98 | 90.253 | 0.445 | 7422.93 | 3541.07 | 110.5
| 11299.98 | 90.253 | 0.445 | 7422.49 | 3641.06 | 111.27
| 11399.98 | 90.253 | 0.445 | 7422.05 | 3741.06 | 112.05
| 11499.98 | 90.253 | 0.445 | 7421.61 | 3841.06 | 112.82
| 11599.98 | 90.253 | 0.445 | 7421.17 | 3941.05 | 113.6
| 11699.98 | 90.253 | 0.445 | 7420.73 | 4041.05 | 114.38
| 11799.98 | 90.253 | 0.445 | 7420.29 | 4141.04 | 115.15
| 11899.98 | 90.253 | 0.445 | 7419.84 | 4241.04 | 115.93
| 11999.98 | 90.253 | 0.445 | 7419.4 | 4341.04 | 116.7
| 12099.98 | 90.253 | 0.445 | 7418.96 | 4441.03 | 117.48
| 12199.98 | 90.253 | 0.445 | 7418.52 | 4541.03 | 118.26
| 12299.98 | 90.253 | 0.445 | 7418.08 | 4641.02 | 119.03
| 12399.98 | 90.253 | 0.445 | 7417.64 | 4741.02 | 119.81
| 12499.97 | 90.253 | 0.445 | 7417.2 | 4841.01 | 120.59
| 12599.97 | 90.253 | 0.445 | 7416.76 | 4941.01 | 121.36
| 12699.97 | 90.253 | 0.445 | 7416.31 | 5041.01 | 122.14
| 12771.14 | 90.253 | 0.445 | 7416 | 5112.17 | 122.69

## Lookup (hidden)
North Reference | RetunValue | Grid Type | ReturnValue | Deviation Indicator | ReturnValue
| 2 |  | 0 |  | 4
True |  | SPCS-Colorado Central-NAD27 |  | Directional
Grid |  | SPCS-Colorado Central-NAD83 |  | High Angle
|  | SPCS-Colorado North-NAD27 |  | Horizontal
SPCS-Colorado North-NAD83
SPCS-Colorado South-NAD27
SPCS-Colorado South-NAD83
UTM-Zone 12 NAD27
UTM-Zone 12 NAD83
UTM-Zone 13 NAD27
UTM-Zone 13 NAD83