## Data
Header Information | measured depth (ft) | inclination (°) | azimuth (°) | true vertical depth (ft) | northing +N/-S (ft) | easting +E/-W (ft)
Operator Name | 0 | 0 | 246.35 | 0 | 0 | 0
KERR-MCGEE | 17 | 0 | 246.35 | 17 | 0 | 0
Operator Number | 117 | 0 | 246.35 | 117 | 0 | 0
47120 | 217 | 0 | 246.35 | 217 | 0 | 0
Well Name and Number | 317 | 0 | 246.35 | 317 | 0 | 0
SATER 24C-5HZ (PERMIT REV-1) | 417 | 0 | 246.35 | 417 | 0 | 0
API Number (if available) | 517 | 0 | 246.35 | 517 | 0 | 0
| 617 | 0 | 246.35 | 617 | 0 | 0
Location: QQ SEC TWP RGE | 717 | 0 | 246.35 | 717 | 0 | 0
SENE SEC.08-T2N-R67W | 817 | 0 | 246.35 | 817 | 0 | 0
Citing Type: Planned or Actual | 908 | 0 | 246.35 | 908 | 0 | 0
PLANNED | 917 | 0 | 246.35 | 917 | 0 | 0
Deviation Indicator | 1017 | 0 | 246.35 | 1017 | 0 | 0
Horizontal | 1117 | 0 | 246.35 | 1117 | 0 | 0
North Reference | 1200 | 0 | 246.35 | 1200 | 0 | 0
True | 1217 | 0.34 | 246.35 | 1217 | -0.02 | -0.05
Grid Type | 1317 | 2.34 | 246.35 | 1316.97 | -0.96 | -2.19
#VALUE! | 1417 | 4.34 | 246.35 | 1416.79 | -3.3 | -7.52
| 1517 | 6.34 | 246.35 | 1516.35 | -7.03 | -16.05
| 1617 | 8.34 | 246.35 | 1615.53 | -12.15 | -27.75
| 1700 | 10 | 246.35 | 1697.47 | -17.46 | -39.87
| 1717 | 10 | 246.35 | 1714.21 | -18.64 | -42.57
| 1817 | 10 | 246.35 | 1812.69 | -25.61 | -58.48
| 1917 | 10 | 246.35 | 1911.17 | -32.57 | -74.38
| 2017 | 10 | 246.35 | 2009.65 | -39.54 | -90.29
| 2117 | 10 | 246.35 | 2108.13 | -46.51 | -106.2
| 2217 | 10 | 246.35 | 2206.61 | -53.47 | -122.1
| 2317 | 10 | 246.35 | 2305.09 | -60.44 | -138.01
| 2417 | 10 | 246.35 | 2403.57 | -67.4 | -153.92
| 2517 | 10 | 246.35 | 2502.05 | -74.37 | -169.82
| 2617 | 10 | 246.35 | 2600.53 | -81.34 | -185.73
| 2717 | 10 | 246.35 | 2699.01 | -88.3 | -201.64
| 2817 | 10 | 246.35 | 2797.5 | -95.27 | -217.54
| 2917 | 10 | 246.35 | 2895.98 | -102.23 | -233.45
| 3017 | 10 | 246.35 | 2994.46 | -109.2 | -249.35
| 3117 | 10 | 246.35 | 3092.94 | -116.17 | -265.26
| 3217 | 10 | 246.35 | 3191.42 | -123.13 | -281.17
| 3317 | 10 | 246.35 | 3289.9 | -130.1 | -297.07
| 3417 | 10 | 246.35 | 3388.38 | -137.06 | -312.98
| 3517 | 10 | 246.35 | 3486.86 | -144.03 | -328.89
| 3617 | 10 | 246.35 | 3585.34 | -150.99 | -344.79
| 3717 | 10 | 246.35 | 3683.82 | -157.96 | -360.7
| 3817 | 10 | 246.35 | 3782.3 | -164.93 | -376.61
| 3917 | 10 | 246.35 | 3880.78 | -171.89 | -392.51
| 3922.3 | 10 | 246.35 | 3886 | -172.26 | -393.35
| 4017 | 10 | 246.35 | 3979.26 | -178.86 | -408.42
| 4117 | 10 | 246.35 | 4077.75 | -185.82 | -424.32
| 4217 | 10 | 246.35 | 4176.23 | -192.79 | -440.23
| 4317 | 10 | 246.35 | 4274.71 | -199.76 | -456.14
| 4375.18 | 10 | 246.35 | 4332 | -203.81 | -465.39
| 4417 | 10 | 246.35 | 4373.19 | -206.72 | -472.04
| 4517 | 10 | 246.35 | 4471.67 | -213.69 | -487.95
| 4617 | 10 | 246.35 | 4570.15 | -220.65 | -503.86
| 4717 | 10 | 246.35 | 4668.63 | -227.62 | -519.76
| 4817 | 10 | 246.35 | 4767.11 | -234.59 | -535.67
| 4917 | 10 | 246.35 | 4865.59 | -241.55 | -551.58
| 5017 | 10 | 246.35 | 4964.07 | -248.52 | -567.48
| 5117 | 10 | 246.35 | 5062.55 | -255.48 | -583.39
| 5217 | 10 | 246.35 | 5161.03 | -262.45 | -599.3
| 5317 | 10 | 246.35 | 5259.52 | -269.41 | -615.2
| 5417 | 10 | 246.35 | 5358 | -276.38 | -631.11
| 5517 | 10 | 246.35 | 5456.48 | -283.35 | -647.01
| 5617 | 10 | 246.35 | 5554.96 | -290.31 | -662.92
| 5717 | 10 | 246.35 | 5653.44 | -297.28 | -678.83
| 5817 | 10 | 246.35 | 5751.92 | -304.24 | -694.73
| 5917 | 10 | 246.35 | 5850.4 | -311.21 | -710.64
| 6017 | 10 | 246.35 | 5948.88 | -318.18 | -726.55
| 6117 | 10 | 246.35 | 6047.36 | -325.14 | -742.45
| 6185.68 | 10 | 246.35 | 6115 | -329.93 | -753.38
| 6217 | 9.374 | 246.35 | 6145.87 | -332.04 | -758.2
| 6317 | 7.374 | 246.35 | 6244.8 | -337.88 | -771.54
| 6417 | 5.374 | 246.35 | 6344.18 | -342.33 | -781.71
| 6517 | 3.374 | 246.35 | 6443.88 | -345.39 | -788.7
| 6617 | 1.374 | 246.35 | 6543.79 | -347.05 | -792.49
| 6685.68 | 0 | 0.444 | 6612.47 | -347.38 | -793.25
| 6717 | 0 | 0.444 | 6643.78 | -347.38 | -793.25
| 6817 | 0 | 0.444 | 6743.78 | -347.38 | -793.25
| 6881.26 | 0 | 0.444 | 6808.04 | -347.38 | -793.25
| 6917 | 0 | 0.444 | 6843.78 | -347.38 | -793.25
| 6981.26 | 0 | 0.444 | 6908.05 | -347.38 | -793.25
| 7017 | 3.574 | 0.444 | 6943.76 | -346.27 | -793.24
| 7117 | 13.574 | 0.444 | 7042.52 | -331.38 | -793.12
| 7205.93 | 22.467 | 0.444 | 7127 | -303.9 | -792.91
| 7217 | 23.574 | 0.444 | 7137.19 | -299.57 | -792.87
| 7302.84 | 32.157 | 0.444 | 7213 | -259.49 | -792.56
| 7317 | 33.574 | 0.444 | 7224.9 | -251.8 | -792.5
| 7330.43 | 34.917 | 0.444 | 7236 | -244.25 | -792.44
| 7417 | 43.574 | 0.444 | 7302.98 | -189.53 | -792.02
| 7446.76 | 46.55 | 0.444 | 7324 | -168.47 | -791.86
| 7517 | 53.574 | 0.444 | 7369.06 | -114.65 | -791.44
| 7617 | 63.574 | 0.444 | 7421.13 | -29.43 | -790.78
| 7704.66 | 72.339 | 0.444 | 7454 | 51.74 | -790.15
| 7717 | 73.574 | 0.444 | 7457.62 | 63.54 | -790.06
| 7805.49 | 82.423 | 0.444 | 7476 | 150.01 | -789.39
| 7817 | 83.574 | 0.444 | 7477.4 | 161.43 | -789.3
| 7882.76 | 90.149 | 0.444 | 7481 | 227.05 | -788.79
| 7917 | 90.149 | 0.444 | 7480.91 | 261.29 | -788.52
| 8017 | 90.149 | 0.444 | 7480.65 | 361.29 | -787.75
| 8117 | 90.149 | 0.444 | 7480.39 | 461.29 | -786.97
| 8217 | 90.149 | 0.444 | 7480.13 | 561.28 | -786.2
| 8317 | 90.149 | 0.444 | 7479.87 | 661.28 | -785.42
| 8417 | 90.149 | 0.444 | 7479.61 | 761.28 | -784.65
| 8517 | 90.149 | 0.444 | 7479.35 | 861.27 | -783.87
| 8617 | 90.149 | 0.444 | 7479.09 | 961.27 | -783.09
| 8717 | 90.149 | 0.444 | 7478.83 | 1061.27 | -782.32
| 8817 | 90.149 | 0.444 | 7478.57 | 1161.26 | -781.54
| 8917 | 90.149 | 0.444 | 7478.31 | 1261.26 | -780.77
| 9017 | 90.149 | 0.444 | 7478.04 | 1361.26 | -779.99
| 9117 | 90.149 | 0.444 | 7477.78 | 1461.25 | -779.22
| 9217 | 90.149 | 0.444 | 7477.52 | 1561.25 | -778.44
| 9317 | 90.149 | 0.444 | 7477.26 | 1661.25 | -777.66
| 9417 | 90.149 | 0.444 | 7477 | 1761.24 | -776.89
| 9517 | 90.149 | 0.444 | 7476.74 | 1861.24 | -776.11
| 9617 | 90.149 | 0.444 | 7476.48 | 1961.24 | -775.34
| 9717 | 90.149 | 0.444 | 7476.22 | 2061.23 | -774.56
| 9817 | 90.149 | 0.444 | 7475.96 | 2161.23 | -773.79
| 9917 | 90.149 | 0.444 | 7475.7 | 2261.23 | -773.01
| 10017 | 90.149 | 0.444 | 7475.44 | 2361.22 | -772.23
| 10117 | 90.149 | 0.444 | 7475.18 | 2461.22 | -771.46
| 10217 | 90.149 | 0.444 | 7474.92 | 2561.22 | -770.68
| 10317 | 90.149 | 0.444 | 7474.66 | 2661.21 | -769.91
| 10417 | 90.149 | 0.444 | 7474.4 | 2761.21 | -769.13
| 10517 | 90.149 | 0.444 | 7474.14 | 2861.21 | -768.36
| 10617 | 90.149 | 0.444 | 7473.87 | 2961.2 | -767.58
| 10717 | 90.149 | 0.444 | 7473.61 | 3061.2 | -766.8
| 10817 | 90.149 | 0.444 | 7473.35 | 3161.2 | -766.03
| 10917 | 90.149 | 0.444 | 7473.09 | 3261.19 | -765.25
| 11017 | 90.149 | 0.444 | 7472.83 | 3361.19 | -764.48
| 11117 | 90.149 | 0.444 | 7472.57 | 3461.19 | -763.7
| 11217 | 90.149 | 0.444 | 7472.31 | 3561.18 | -762.93
| 11317 | 90.149 | 0.444 | 7472.05 | 3661.18 | -762.15
| 11417 | 90.149 | 0.444 | 7471.79 | 3761.18 | -761.37
| 11517 | 90.149 | 0.444 | 7471.53 | 3861.17 | -760.6
| 11617 | 90.149 | 0.444 | 7471.27 | 3961.17 | -759.82
| 11717 | 90.149 | 0.444 | 7471.01 | 4061.17 | -759.05
| 11817 | 90.149 | 0.444 | 7470.75 | 4161.16 | -758.27
| 11917 | 90.149 | 0.444 | 7470.49 | 4261.16 | -757.5
| 12017 | 90.149 | 0.444 | 7470.23 | 4361.15 | -756.72
| 12117 | 90.149 | 0.444 | 7469.96 | 4461.15 | -755.95
| 12217 | 90.149 | 0.444 | 7469.7 | 4561.15 | -755.17
| 12317 | 90.149 | 0.444 | 7469.44 | 4661.14 | -754.39
| 12417 | 90.149 | 0.444 | 7469.18 | 4761.14 | -753.62
| 12517 | 90.149 | 0.444 | 7468.92 | 4861.14 | -752.84
| 12617 | 90.149 | 0.444 | 7468.66 | 4961.13 | -752.07
| 12717 | 90.149 | 0.444 | 7468.4 | 5061.13 | -751.29
| 12817 | 90.149 | 0.444 | 7468.14 | 5161.13 | -750.52
| 12870.8 | 90.149 | 0.444 | 7468 | 5214.92 | -750.1

## Lookup (hidden)
North Reference | RetunValue | Grid Type | ReturnValue | Deviation Indicator | ReturnValue
| 2 |  | 0 |  | 4
True |  | SPCS-Colorado Central-NAD27 |  | Directional
Grid |  | SPCS-Colorado Central-NAD83 |  | High Angle
|  | SPCS-Colorado North-NAD27 |  | Horizontal
SPCS-Colorado North-NAD83
SPCS-Colorado South-NAD27
SPCS-Colorado South-NAD83
UTM-Zone 12 NAD27
UTM-Zone 12 NAD83
UTM-Zone 13 NAD27
UTM-Zone 13 NAD83