## Data
Header Information | measured depth (ft) | inclination (°) | azimuth (°) | true vertical depth (ft) | northing +N/-S (ft) | easting +E/-W (ft)
Operator Name | 0 | 0 | 0 | 0 | 0 | 0
KERR-MCGEE | 100 | 0 | 0 | 100 | 0 | 0
Operator Number | 200 | 0 | 0 | 200 | 0 | 0
47120 | 300 | 0 | 0 | 300 | 0 | 0
Well Name and Number | 400 | 0 | 0 | 400 | 0 | 0
SCOTT FARM 37N-19HZ | 500 | 0 | 0 | 500 | 0 | 0
API Number (if available) | 600 | 0 | 0 | 600 | 0 | 0
| 700 | 0 | 0 | 700 | 0 | 0
Location: QQ SEC TWP RGE | 800 | 0 | 0 | 800 | 0 | 0
SESE SECTION 7 T1N R66W | 900 | 0 | 0 | 900 | 0 | 0
Citing Type: Planned or Actual | 1000 | 0 | 0 | 1000 | 0 | 0
PLANNED | 1100 | 0 | 0 | 1100 | 0 | 0
Deviation Indicator | 1143 | 0 | 0 | 1143 | 0 | 0
Horizontal | 1200 | 1.14 | 252.66 | 1200 | -0.17 | -0.54
North Reference | 1300 | 3.14 | 252.66 | 1299.92 | -1.28 | -4.11
True | 1400 | 5.14 | 252.66 | 1399.66 | -3.43 | -11
Grid Type | 1500 | 7.14 | 252.66 | 1499.08 | -6.62 | -21.21
#VALUE! | 1600 | 9.14 | 252.66 | 1598.06 | -10.84 | -34.72
| 1643.12 | 10 | 252.66 | 1640.58 | -12.97 | -41.57
| 1700 | 10 | 252.66 | 1696.6 | -15.92 | -51
| 1800 | 10 | 252.66 | 1795.08 | -21.09 | -67.58
| 1900 | 10 | 252.66 | 1893.56 | -26.27 | -84.16
| 2000 | 10 | 252.66 | 1992.04 | -31.45 | -100.74
| 2100 | 10 | 252.66 | 2090.52 | -36.62 | -117.32
| 2200 | 10 | 252.66 | 2189 | -41.8 | -133.9
| 2300 | 10 | 252.66 | 2287.48 | -46.97 | -150.48
| 2400 | 10 | 252.66 | 2385.96 | -52.15 | -167.06
| 2500 | 10 | 252.66 | 2484.44 | -57.32 | -183.64
| 2600 | 10 | 252.66 | 2582.92 | -62.5 | -200.22
| 2700 | 10 | 252.66 | 2681.4 | -67.67 | -216.8
| 2800 | 10 | 252.66 | 2779.88 | -72.85 | -233.37
| 2900 | 10 | 252.66 | 2878.36 | -78.03 | -249.95
| 3000 | 10 | 252.66 | 2976.84 | -83.2 | -266.53
| 3100 | 10 | 252.66 | 3075.32 | -88.38 | -283.11
| 3200 | 10 | 252.66 | 3173.8 | -93.55 | -299.69
| 3300 | 10 | 252.66 | 3272.28 | -98.73 | -316.27
| 3400 | 10 | 252.66 | 3370.76 | -103.9 | -332.85
| 3500 | 10 | 252.66 | 3469.24 | -109.08 | -349.43
| 3600 | 10 | 252.66 | 3567.72 | -114.25 | -366.01
| 3700 | 10 | 252.66 | 3666.2 | -119.43 | -382.59
| 3800 | 10 | 252.66 | 3764.68 | -124.6 | -399.17
| 3900 | 10 | 252.66 | 3863.16 | -129.78 | -415.75
| 4000 | 10 | 252.66 | 3961.64 | -134.96 | -432.33
| 4100 | 10 | 252.66 | 4060.12 | -140.13 | -448.91
| 4200 | 10 | 252.66 | 4158.6 | -145.31 | -465.49
| 4300 | 10 | 252.66 | 4257.08 | -150.48 | -482.07
| 4400 | 10 | 252.66 | 4355.56 | -155.66 | -498.65
| 4500 | 10 | 252.66 | 4454.04 | -160.83 | -515.23
| 4600 | 10 | 252.66 | 4552.52 | -166.01 | -531.81
| 4700 | 10 | 252.66 | 4651 | -171.18 | -548.39
| 4800 | 10 | 252.66 | 4749.48 | -176.36 | -564.97
| 4900 | 10 | 252.66 | 4847.96 | -181.54 | -581.55
| 5006.07 | 10 | 252.66 | 4952.42 | -187.03 | -599.14
| 5100 | 8.12 | 252.66 | 5045.17 | -191.43 | -613.26
| 5200 | 6.12 | 252.66 | 5144.39 | -195.13 | -625.1
| 5300 | 4.12 | 252.66 | 5243.99 | -197.79 | -633.62
| 5400 | 2.12 | 252.66 | 5343.84 | -199.41 | -638.83
| 5506.19 | 0 | 0 | 5450 | -200 | -640.7
| 5600 | 0 | 0 | 5543.81 | -200 | -640.7
| 5700 | 0 | 0 | 5643.81 | -200 | -640.7
| 5800 | 0 | 0 | 5743.81 | -200 | -640.7
| 5900 | 0 | 0 | 5843.81 | -200 | -640.7
| 6000 | 0 | 0 | 5943.81 | -200 | -640.7
| 6100 | 0 | 0 | 6043.81 | -200 | -640.7
| 6200 | 0 | 0 | 6143.81 | -200 | -640.7
| 6300 | 0 | 0 | 6243.81 | -200 | -640.7
| 6400 | 0 | 0 | 6343.81 | -200 | -640.7
| 6500 | 0 | 0 | 6443.81 | -200 | -640.7
| 6600 | 0 | 0 | 6543.81 | -200 | -640.7
| 6700 | 0 | 0 | 6643.81 | -200 | -640.7
| 6726.25 | 0 | 0 | 6670.06 | -200 | -640.7
| 6750 | 2.38 | 180 | 6693.81 | -200.49 | -640.7
| 6800 | 7.38 | 180 | 6743.61 | -204.74 | -640.7
| 6850 | 12.38 | 180 | 6792.85 | -213.31 | -640.7
| 6900 | 17.38 | 180 | 6841.16 | -226.14 | -640.7
| 6950 | 22.38 | 180 | 6888.17 | -243.14 | -640.7
| 7000 | 27.38 | 180 | 6933.51 | -264.16 | -640.7
| 7050 | 32.38 | 180 | 6976.86 | -289.06 | -640.7
| 7100 | 37.38 | 180 | 7017.86 | -317.64 | -640.7
| 7150 | 42.38 | 180 | 7056.22 | -349.69 | -640.7
| 7200 | 47.38 | 180 | 7091.64 | -384.95 | -640.7
| 7250 | 52.38 | 180 | 7123.86 | -423.17 | -640.7
| 7300 | 57.38 | 180 | 7152.62 | -464.06 | -640.7
| 7350 | 62.38 | 180 | 7177.7 | -507.29 | -640.7
| 7400 | 67.38 | 180 | 7198.93 | -552.54 | -640.7
| 7450 | 72.38 | 180 | 7216.12 | -599.48 | -640.7
| 7500 | 77.38 | 180 | 7229.16 | -647.73 | -640.7
| 7550 | 82.38 | 180 | 7237.95 | -696.93 | -640.7
| 7600 | 87.38 | 180 | 7242.42 | -746.72 | -640.7
| 7621.43 | 89.52 | 180 | 7243 | -768.14 | -640.7
| 7700 | 89.52 | 180 | 7243.66 | -846.71 | -640.7
| 7800 | 89.52 | 180 | 7244.5 | -946.7 | -640.7
| 7900 | 89.52 | 180 | 7245.34 | -1046.7 | -640.7
| 8000 | 89.52 | 180 | 7246.18 | -1146.7 | -640.7
| 8100 | 89.52 | 180 | 7247.02 | -1246.69 | -640.7
| 8200 | 89.52 | 180 | 7247.86 | -1346.69 | -640.7
| 8300 | 89.52 | 180 | 7248.7 | -1446.69 | -640.7
| 8400 | 89.52 | 180 | 7249.54 | -1546.68 | -640.7
| 8500 | 89.52 | 180 | 7250.38 | -1646.68 | -640.7
| 8600 | 89.52 | 180 | 7251.22 | -1746.68 | -640.7
| 8700 | 89.52 | 180 | 7252.06 | -1846.67 | -640.7
| 8800 | 89.52 | 180 | 7252.9 | -1946.67 | -640.7
| 8900 | 89.52 | 180 | 7253.74 | -2046.66 | -640.7
| 9000 | 89.52 | 180 | 7254.58 | -2146.66 | -640.7
| 9100 | 89.52 | 180 | 7255.42 | -2246.66 | -640.7
| 9200 | 89.52 | 180 | 7256.26 | -2346.65 | -640.7
| 9300 | 89.52 | 180 | 7257.1 | -2446.65 | -640.7
| 9400 | 89.52 | 180 | 7257.94 | -2546.65 | -640.7
| 9500 | 89.52 | 180 | 7258.78 | -2646.64 | -640.7
| 9600 | 89.52 | 180 | 7259.62 | -2746.64 | -640.7
| 9700 | 89.52 | 180 | 7260.46 | -2846.64 | -640.7
| 9800 | 89.52 | 180 | 7261.3 | -2946.63 | -640.7
| 9900 | 89.52 | 180 | 7262.14 | -3046.63 | -640.7
| 10000 | 89.52 | 180 | 7262.98 | -3146.63 | -640.7
| 10100 | 89.52 | 180 | 7263.82 | -3246.62 | -640.7
| 10200 | 89.52 | 180 | 7264.66 | -3346.62 | -640.7
| 10300 | 89.52 | 180 | 7265.5 | -3446.62 | -640.7
| 10400 | 89.52 | 180 | 7266.34 | -3546.61 | -640.7
| 10500 | 89.52 | 180 | 7267.18 | -3646.61 | -640.7
| 10600 | 89.52 | 180 | 7268.02 | -3746.6 | -640.7
| 10700 | 89.52 | 180 | 7268.86 | -3846.6 | -640.7
| 10800 | 89.52 | 180 | 7269.7 | -3946.6 | -640.7
| 10900 | 89.52 | 180 | 7270.54 | -4046.59 | -640.7
| 11000 | 89.52 | 180 | 7271.38 | -4146.59 | -640.7
| 11100 | 89.52 | 180 | 7272.22 | -4246.59 | -640.7
| 11200 | 89.52 | 180 | 7273.06 | -4346.58 | -640.7
| 11300 | 89.52 | 180 | 7273.9 | -4446.58 | -640.7
| 11400 | 89.52 | 180 | 7274.74 | -4546.58 | -640.7
| 11500 | 89.52 | 180 | 7275.58 | -4646.57 | -640.7
| 11600 | 89.52 | 180 | 7276.42 | -4746.57 | -640.7
| 11700 | 89.52 | 180 | 7277.26 | -4846.57 | -640.7
| 11800 | 89.52 | 180 | 7278.1 | -4946.56 | -640.7
| 11900 | 89.52 | 180 | 7278.94 | -5046.56 | -640.7
| 12000 | 89.52 | 180 | 7279.78 | -5146.56 | -640.7
| 12100 | 89.52 | 180 | 7280.62 | -5246.55 | -640.7
| 12200 | 89.52 | 180 | 7281.46 | -5346.55 | -640.7
| 12300 | 89.52 | 180 | 7282.31 | -5446.54 | -640.7
| 12400 | 89.52 | 180 | 7283.15 | -5546.54 | -640.7
| 12500 | 89.52 | 180 | 7283.99 | -5646.54 | -640.7
| 12600 | 89.52 | 180 | 7284.83 | -5746.53 | -640.7
| 12700 | 89.52 | 180 | 7285.67 | -5846.53 | -640.7
| 12800 | 89.52 | 180 | 7286.51 | -5946.53 | -640.7
| 12900 | 89.52 | 180 | 7287.35 | -6046.52 | -640.7
| 13000 | 89.52 | 180 | 7288.19 | -6146.52 | -640.7
| 13100 | 89.52 | 180 | 7289.03 | -6246.52 | -640.7
| 13200 | 89.52 | 180 | 7289.87 | -6346.51 | -640.7
| 13300 | 89.52 | 180 | 7290.71 | -6446.51 | -640.7
| 13400 | 89.52 | 180 | 7291.55 | -6546.51 | -640.7
| 13500 | 89.52 | 180 | 7292.39 | -6646.5 | -640.7
| 13600 | 89.52 | 180 | 7293.23 | -6746.5 | -640.7
| 13700 | 89.52 | 180 | 7294.07 | -6846.5 | -640.7
| 13800 | 89.52 | 180 | 7294.91 | -6946.49 | -640.7
| 13900 | 89.52 | 180 | 7295.75 | -7046.49 | -640.7
| 14000 | 89.52 | 180 | 7296.59 | -7146.48 | -640.7
| 14100 | 89.52 | 180 | 7297.43 | -7246.48 | -640.7
| 14200 | 89.52 | 180 | 7298.27 | -7346.48 | -640.7
| 14300 | 89.52 | 180 | 7299.11 | -7446.47 | -640.7
| 14400 | 89.52 | 180 | 7299.95 | -7546.47 | -640.7
| 14500 | 89.52 | 180 | 7300.79 | -7646.47 | -640.7
| 14600 | 89.52 | 180 | 7301.63 | -7746.46 | -640.7
| 14700 | 89.52 | 180 | 7302.47 | -7846.46 | -640.7
| 14800 | 89.52 | 180 | 7303.31 | -7946.46 | -640.7
| 14900 | 89.52 | 180 | 7304.15 | -8046.45 | -640.7
| 15000 | 89.52 | 180 | 7304.99 | -8146.45 | -640.7
| 15100 | 89.52 | 180 | 7305.83 | -8246.45 | -640.7
| 15200 | 89.52 | 180 | 7306.67 | -8346.44 | -640.7
| 15300 | 89.52 | 180 | 7307.51 | -8446.44 | -640.7
| 15400 | 89.52 | 180 | 7308.35 | -8546.44 | -640.7
| 15500 | 89.52 | 180 | 7309.19 | -8646.43 | -640.7
| 15600 | 89.52 | 180 | 7310.03 | -8746.43 | -640.7
| 15700 | 89.52 | 180 | 7310.87 | -8846.42 | -640.7
| 15800 | 89.52 | 180 | 7311.71 | -8946.42 | -640.7
| 15900 | 89.52 | 180 | 7312.55 | -9046.42 | -640.7
| 16000 | 89.52 | 180 | 7313.39 | -9146.41 | -640.7
| 16100 | 89.52 | 180 | 7314.23 | -9246.41 | -640.7
| 16200 | 89.52 | 180 | 7315.07 | -9346.41 | -640.7
| 16300 | 89.52 | 180 | 7315.91 | -9446.4 | -640.7
| 16400 | 89.52 | 180 | 7316.75 | -9546.4 | -640.7
| 16500 | 89.52 | 180 | 7317.59 | -9646.4 | -640.7
| 16600 | 89.52 | 180 | 7318.43 | -9746.39 | -640.7
| 16700 | 89.52 | 180 | 7319.27 | -9846.39 | -640.7
| 16800 | 89.52 | 180 | 7320.11 | -9946.39 | -640.7
| 16900 | 89.52 | 180 | 7320.95 | -10046.38 | -640.7
| 17000 | 89.52 | 180 | 7321.79 | -10146.38 | -640.7
| 17100 | 89.52 | 180 | 7322.63 | -10246.38 | -640.7
| 17143.69 | 89.52 | 180 | 7323 | -10290.07 | -640.7

## Lookup (hidden)
North Reference | RetunValue | Grid Type | ReturnValue | Deviation Indicator | ReturnValue
| 2 |  | 0 |  | 4
True |  | SPCS-Colorado Central-NAD27 |  | Directional
Grid |  | SPCS-Colorado Central-NAD83 |  | High Angle
|  | SPCS-Colorado North-NAD27 |  | Horizontal
SPCS-Colorado North-NAD83
SPCS-Colorado South-NAD27
SPCS-Colorado South-NAD83
UTM-Zone 12 NAD27
UTM-Zone 12 NAD83
UTM-Zone 13 NAD27
UTM-Zone 13 NAD83