## Data
Header Information | measured depth (ft) | inclination (°) | azimuth (°) | true vertical depth (ft) | northing +N/-S (ft) | easting +E/-W (ft)
Operator Name | 100 | 0 | 0 | 100 | 0 | 0
Encana Oil & Gas | 200 | 0 | 0 | 200 | 0 | 0
Operator Number | 300 | 0 | 0 | 300 | 0 | 0
100185 | 400 | 0 | 0 | 400 | 0 | 0
Well Name and Number | 500 | 0 | 0 | 500 | 0 | 0
MINCH 2-4-4 | 600 | 2 | 46.18 | 600 | 1.2 | 1.3
API Number (if available) | 700 | 4 | 46.18 | 699.8 | 4.8 | 5
| 800 | 6 | 46.18 | 799.5 | 10.9 | 11.3
Location: QQ SEC TWP RGE | 900 | 8 | 46.18 | 898.7 | 19.3 | 20.1
S4-T3N-68W | 1000 | 10 | 46.18 | 997.5 | 30.1 | 31.4
Citing Type: Planned or Actual | 1067.3 | 11.35 | 46.18 | 1063.6 | 38.8 | 40.4
PLANNED | 1100 | 11.35 | 46.18 | 1095.7 | 43.2 | 45
Deviation Indicator | 1200 | 11.35 | 46.18 | 1193.7 | 56.8 | 59.2
Horizontal | 1300 | 11.35 | 46.18 | 1291.8 | 70.5 | 73.4
North Reference | 1400 | 11.35 | 46.18 | 1389.8 | 84.1 | 87.6
True | 1500 | 11.35 | 46.18 | 1487.8 | 97.7 | 101.8
Grid Type | 1600 | 11.35 | 46.18 | 1585.9 | 111.3 | 116
#VALUE! | 1700 | 11.35 | 46.18 | 1683.9 | 124.9 | 130.2
| 1800 | 11.35 | 46.18 | 1782 | 138.6 | 144.4
| 1900 | 11.35 | 46.18 | 1880 | 152.2 | 158.6
| 2000 | 11.35 | 46.18 | 1978.1 | 165.8 | 172.8
| 2100 | 11.35 | 46.18 | 2076.1 | 179.4 | 187
| 2200 | 11.35 | 46.18 | 2174.2 | 193 | 201.2
| 2300 | 11.35 | 46.18 | 2272.2 | 206.7 | 215.4
| 2400 | 11.35 | 46.18 | 2370.3 | 220.3 | 229.6
| 2500 | 11.35 | 46.18 | 2468.3 | 233.9 | 243.8
| 2600 | 11.35 | 46.18 | 2566.3 | 247.5 | 258
| 2700 | 11.35 | 46.18 | 2664.4 | 261.1 | 272.2
| 2800 | 11.35 | 46.18 | 2762.4 | 274.8 | 286.4
| 2900 | 11.35 | 46.18 | 2860.5 | 288.4 | 300.6
| 3000 | 11.35 | 46.18 | 2958.5 | 302 | 314.8
| 3100 | 11.35 | 46.18 | 3056.6 | 315.6 | 328.9
| 3200 | 11.35 | 46.18 | 3154.6 | 329.2 | 343.1
| 3300 | 11.35 | 46.18 | 3252.7 | 342.9 | 357.3
| 3400 | 11.35 | 46.18 | 3350.7 | 356.5 | 371.5
| 3500 | 11.35 | 46.18 | 3448.8 | 370.1 | 385.7
| 3600 | 11.35 | 46.18 | 3546.8 | 383.7 | 399.9
| 3700 | 11.35 | 46.18 | 3644.9 | 397.3 | 414.1
| 3800 | 11.35 | 46.18 | 3742.9 | 411 | 428.3
| 3900 | 11.35 | 46.18 | 3840.9 | 424.6 | 442.5
| 4000 | 11.35 | 46.18 | 3939 | 438.2 | 456.7
| 4100 | 11.35 | 46.18 | 4037 | 451.8 | 470.9
| 4200 | 11.35 | 46.18 | 4135.1 | 465.4 | 485.1
| 4300 | 11.35 | 46.18 | 4233.1 | 479.1 | 499.3
| 4400 | 11.35 | 46.18 | 4331.2 | 492.7 | 513.5
| 4500 | 11.35 | 46.18 | 4429.2 | 506.3 | 527.7
| 4600 | 11.35 | 46.18 | 4527.3 | 519.9 | 541.9
| 4700 | 11.35 | 46.18 | 4625.3 | 533.5 | 556.1
| 4800 | 11.35 | 46.18 | 4723.4 | 547.2 | 570.3
| 4900 | 11.35 | 46.18 | 4821.4 | 560.8 | 584.5
| 5000 | 11.35 | 46.18 | 4919.4 | 574.4 | 598.7
| 5100 | 11.35 | 46.18 | 5017.5 | 588 | 612.9
| 5200 | 11.35 | 46.18 | 5115.5 | 601.6 | 627.1
| 5300 | 11.35 | 46.18 | 5213.6 | 615.3 | 641.2
| 5400 | 11.35 | 46.18 | 5311.6 | 628.9 | 655.4
| 5500 | 11.35 | 46.18 | 5409.7 | 642.5 | 669.6
| 5600 | 11.35 | 46.18 | 5507.7 | 656.1 | 683.8
| 5700 | 11.35 | 46.18 | 5605.8 | 669.7 | 698
| 5800 | 11.35 | 46.18 | 5703.8 | 683.4 | 712.2
| 5900 | 11.35 | 46.18 | 5801.9 | 697 | 726.4
| 6000 | 11.35 | 46.18 | 5899.9 | 710.6 | 740.6
| 6100 | 11.35 | 46.18 | 5998 | 724.2 | 754.8
| 6200 | 11.35 | 46.18 | 6096 | 737.8 | 769
| 6300 | 11.35 | 46.18 | 6194 | 751.5 | 783.2
| 6400 | 11.35 | 46.18 | 6292.1 | 765.1 | 797.4
| 6436 | 11.35 | 46.18 | 6327.4 | 770 | 802.5
| 6500 | 10.07 | 46.18 | 6390.3 | 778.2 | 811.1
| 6600 | 8.07 | 46.18 | 6489 | 789.1 | 822.5
| 6700 | 6.07 | 46.18 | 6588.3 | 797.6 | 831.3
| 6800 | 4.07 | 46.18 | 6687.9 | 803.8 | 837.7
| 6900 | 2.07 | 46.18 | 6787.7 | 807.5 | 841.6
| 7003.3 | 0 | 0 | 6891 | 808.7 | 842.9
| 7100 | 0 | 0 | 6987.7 | 808.7 | 842.9
| 7200 | 0 | 0 | 7087.7 | 808.7 | 842.9
| 7300 | 0 | 0 | 7187.7 | 808.7 | 842.9
| 7400 | 0 | 0 | 7287.7 | 808.7 | 842.9
| 7500 | 0 | 0 | 7387.7 | 808.7 | 842.9
| 7600 | 0 | 0 | 7487.7 | 808.7 | 842.9
| 7700 | 0 | 0 | 7587.7 | 808.7 | 842.9
| 7800 | 0 | 0 | 7687.7 | 808.7 | 842.9
| 7900 | 0 | 0 | 7787.7 | 808.7 | 842.9
| 8000 | 0 | 0 | 7887.7 | 808.7 | 842.9
| 8050.3 | 0 | 0 | 7938 | 808.7 | 842.9

## Lookup (hidden)
North Reference | RetunValue | Grid Type | ReturnValue | Deviation Indicator | ReturnValue
| 2 |  | 0 |  | 4
True |  | SPCS-Colorado Central-NAD27 |  | Directional
Grid |  | SPCS-Colorado Central-NAD83 |  | High Angle
|  | SPCS-Colorado North-NAD27 |  | Horizontal
SPCS-Colorado North-NAD83
SPCS-Colorado South-NAD27
SPCS-Colorado South-NAD83
UTM-Zone 12 NAD27
UTM-Zone 12 NAD83
UTM-Zone 13 NAD27
UTM-Zone 13 NAD83