## Data
Header Information | measured depth (ft) | inclination (°) | azimuth (°) | true vertical depth (ft) | northing +N/-S (ft) | easting +E/-W (ft)
Operator Name | 100 | 0 | 0 | 100 | 0 | 0
Encana Oil & Gas | 200 | 0 | 0 | 200 | 0 | 0
Operator Number | 300 | 2 | 68.53 | 300 | 0.6 | 1.6
100185 | 400 | 4 | 68.53 | 399.8 | 2.6 | 6.5
Well Name and Number | 500 | 6 | 68.53 | 499.5 | 5.7 | 14.6
MINCH 4-4-4 | 600 | 8 | 68.53 | 598.7 | 10.2 | 25.9
API Number (if available) | 700 | 10 | 68.53 | 697.5 | 15.9 | 40.5
| 800 | 12 | 68.53 | 795.6 | 22.9 | 58.3
Location: QQ SEC TWP RGE | 900 | 14 | 68.53 | 893.1 | 31.1 | 79.2
S4-T3N-68W | 1000 | 16 | 68.53 | 989.6 | 40.6 | 103.3
Citing Type: Planned or Actual | 1100 | 18 | 68.53 | 1085.3 | 51.3 | 130.5
PLANNED | 1200 | 20 | 68.53 | 1179.8 | 63.2 | 160.8
Deviation Indicator | 1241.3 | 20.83 | 68.53 | 1218.5 | 68.5 | 174.2
Horizontal | 1300 | 20.83 | 68.53 | 1273.4 | 76.1 | 193.6
North Reference | 1400 | 20.83 | 68.53 | 1366.9 | 89.1 | 226.7
True | 1500 | 20.83 | 68.53 | 1460.3 | 102.2 | 259.8
Grid Type | 1600 | 20.83 | 68.53 | 1553.8 | 115.2 | 292.9
#VALUE! | 1700 | 20.83 | 68.53 | 1647.3 | 128.2 | 326
| 1800 | 20.83 | 68.53 | 1740.7 | 141.2 | 359
| 1900 | 20.83 | 68.53 | 1834.2 | 154.2 | 392.1
| 2000 | 20.83 | 68.53 | 1927.6 | 167.2 | 425.2
| 2100 | 20.83 | 68.53 | 2021.1 | 180.2 | 458.3
| 2200 | 20.83 | 68.53 | 2114.6 | 193.2 | 491.4
| 2300 | 20.83 | 68.53 | 2208 | 206.2 | 524.5
| 2400 | 20.83 | 68.53 | 2301.5 | 219.3 | 557.6
| 2500 | 20.83 | 68.53 | 2395 | 232.3 | 590.7
| 2600 | 20.83 | 68.53 | 2488.4 | 245.3 | 623.7
| 2700 | 20.83 | 68.53 | 2581.9 | 258.3 | 656.8
| 2800 | 20.83 | 68.53 | 2675.4 | 271.3 | 689.9
| 2900 | 20.83 | 68.53 | 2768.8 | 284.3 | 723
| 3000 | 20.83 | 68.53 | 2862.3 | 297.3 | 756.1
| 3100 | 20.83 | 68.53 | 2955.8 | 310.3 | 789.2
| 3200 | 20.83 | 68.53 | 3049.2 | 323.4 | 822.3
| 3300 | 20.83 | 68.53 | 3142.7 | 336.4 | 855.4
| 3400 | 20.83 | 68.53 | 3236.2 | 349.4 | 888.4
| 3500 | 20.83 | 68.53 | 3329.6 | 362.4 | 921.5
| 3600 | 20.83 | 68.53 | 3423.1 | 375.4 | 954.6
| 3700 | 20.83 | 68.53 | 3516.6 | 388.4 | 987.7
| 3800 | 20.83 | 68.53 | 3610 | 401.4 | 1020.8
| 3900 | 20.83 | 68.53 | 3703.5 | 414.4 | 1053.9
| 4000 | 20.83 | 68.53 | 3797 | 427.4 | 1087
| 4100 | 20.83 | 68.53 | 3890.4 | 440.5 | 1120.1
| 4200 | 20.83 | 68.53 | 3983.9 | 453.5 | 1153.1
| 4300 | 20.83 | 68.53 | 4077.4 | 466.5 | 1186.2
| 4400 | 20.83 | 68.53 | 4170.8 | 479.5 | 1219.3
| 4500 | 20.83 | 68.53 | 4264.3 | 492.5 | 1252.4
| 4600 | 20.83 | 68.53 | 4357.8 | 505.5 | 1285.5
| 4700 | 20.83 | 68.53 | 4451.2 | 518.5 | 1318.6
| 4800 | 20.83 | 68.53 | 4544.7 | 531.5 | 1351.7
| 4900 | 20.83 | 68.53 | 4638.2 | 544.5 | 1384.8
| 5000 | 20.83 | 68.53 | 4731.6 | 557.6 | 1417.8
| 5100 | 20.83 | 68.53 | 4825.1 | 570.6 | 1450.9
| 5200 | 20.83 | 68.53 | 4918.6 | 583.6 | 1484
| 5300 | 20.83 | 68.53 | 5012 | 596.6 | 1517.1
| 5400 | 20.83 | 68.53 | 5105.5 | 609.6 | 1550.2
| 5500 | 20.83 | 68.53 | 5199 | 622.6 | 1583.3
| 5600 | 20.83 | 68.53 | 5292.4 | 635.6 | 1616.4
| 5700 | 20.83 | 68.53 | 5385.9 | 648.6 | 1649.5
| 5800 | 20.83 | 68.53 | 5479.4 | 661.6 | 1682.5
| 5900 | 20.83 | 68.53 | 5572.8 | 674.7 | 1715.6
| 6000 | 20.83 | 68.53 | 5666.3 | 687.7 | 1748.7
| 6100 | 20.83 | 68.53 | 5759.8 | 700.7 | 1781.8
| 6200 | 20.83 | 68.53 | 5853.2 | 713.7 | 1814.9
| 6236.6 | 20.83 | 68.53 | 5887.5 | 718.5 | 1827
| 6300 | 19.56 | 68.53 | 5946.9 | 726.5 | 1847.4
| 6400 | 17.56 | 68.53 | 6041.7 | 738.1 | 1877
| 6500 | 15.56 | 68.53 | 6137.6 | 748.5 | 1903.5
| 6600 | 13.56 | 68.53 | 6234.4 | 757.7 | 1926.9
| 6700 | 11.56 | 68.53 | 6332 | 765.7 | 1947.1
| 6800 | 9.56 | 68.53 | 6430.3 | 772.4 | 1964.2
| 6900 | 7.56 | 68.53 | 6529.2 | 777.8 | 1978
| 7000 | 5.56 | 68.53 | 6628.5 | 782 | 1988.7
| 7100 | 3.56 | 68.53 | 6728.2 | 784.9 | 1996.1
| 7200 | 1.56 | 68.53 | 6828.1 | 786.6 | 2000.2
| 7277.9 | 0 | 0 | 6906 | 787 | 2001.2
| 7300 | 0 | 0 | 6928.1 | 787 | 2001.2
| 7400 | 0 | 0 | 7028.1 | 787 | 2001.2
| 7500 | 0 | 0 | 7128.1 | 787 | 2001.2
| 7600 | 0 | 0 | 7228.1 | 787 | 2001.2
| 7700 | 0 | 0 | 7328.1 | 787 | 2001.2
| 7800 | 0 | 0 | 7428.1 | 787 | 2001.2
| 7900 | 0 | 0 | 7528.1 | 787 | 2001.2
| 8000 | 0 | 0 | 7628.1 | 787 | 2001.2
| 8100 | 0 | 0 | 7728.1 | 787 | 2001.2
| 8200 | 0 | 0 | 7828.1 | 787 | 2001.2
| 8300 | 0 | 0 | 7928.1 | 787 | 2001.2
| 8347.9 | 0 | 0 | 7976 | 787 | 2001.2

## Lookup (hidden)
North Reference | RetunValue | Grid Type | ReturnValue | Deviation Indicator | ReturnValue
| 2 |  | 0 |  | 4
True |  | SPCS-Colorado Central-NAD27 |  | Directional
Grid |  | SPCS-Colorado Central-NAD83 |  | High Angle
|  | SPCS-Colorado North-NAD27 |  | Horizontal
SPCS-Colorado North-NAD83
SPCS-Colorado South-NAD27
SPCS-Colorado South-NAD83
UTM-Zone 12 NAD27
UTM-Zone 12 NAD83
UTM-Zone 13 NAD27
UTM-Zone 13 NAD83