## Data
Header Information | measured depth (ft) | inclination (°) | azimuth (°) | true vertical depth (ft) | northing +N/-S (ft) | easting +E/-W (ft)
Operator Name | 0 | 0 | 0 | 0 | 0 | 0
KERR-MCGEE | 100 | 0 | 0 | 100 | 0 | 0
Operator Number | 200 | 0 | 0 | 200 | 0 | 0
47120 | 300 | 0 | 0 | 300 | 0 | 0
Well Name and Number | 400 | 0 | 0 | 400 | 0 | 0
Highway 160 38N-2HZ | 500 | 0 | 0 | 500 | 0 | 0
API Number (if available) | 600 | 0 | 0 | 600 | 0 | 0
| 700 | 0 | 0 | 700 | 0 | 0
Location: QQ SEC TWP RGE | 800 | 0 | 0 | 800 | 0 | 0
NWNE SEC 2 T1N R66W | 900 | 0 | 0 | 900 | 0 | 0
Citing Type: Planned or Actual | 1000 | 0 | 0 | 1000 | 0 | 0
PLANNED | 1100 | 0 | 0 | 1100 | 0 | 0
Deviation Indicator | 1200 | 0 | 0 | 1200 | 0 | 0
Horizontal | 1300 | 0 | 0 | 1300 | 0 | 0
North Reference | 1400 | 0 | 0 | 1400 | 0 | 0
True | 1419 | 0 | 0 | 1419 | 0 | 0
Grid Type | 1500 | 1.62 | 68.02 | 1499.99 | 0.43 | 1.06
#VALUE! | 1600 | 3.62 | 68.02 | 1599.88 | 2.14 | 5.3
| 1700 | 5.62 | 68.02 | 1699.55 | 5.15 | 12.77
| 1800 | 7.62 | 68.02 | 1798.88 | 9.47 | 23.46
| 1900 | 9.62 | 68.02 | 1897.74 | 15.08 | 37.36
| 2000 | 11.62 | 68.02 | 1996.03 | 21.98 | 54.44
| 2100 | 13.62 | 68.02 | 2093.6 | 30.16 | 74.7
| 2200 | 15.62 | 68.02 | 2190.36 | 39.61 | 98.11
| 2300 | 17.62 | 68.02 | 2286.18 | 50.31 | 124.63
| 2377.91 | 19.18 | 68.02 | 2360.11 | 59.52 | 147.43
| 2400 | 19.18 | 68.02 | 2380.97 | 62.23 | 154.16
| 2500 | 19.18 | 68.02 | 2475.42 | 74.53 | 184.62
| 2600 | 19.18 | 68.02 | 2569.87 | 86.83 | 215.08
| 2700 | 19.18 | 68.02 | 2664.32 | 99.13 | 245.55
| 2800 | 19.18 | 68.02 | 2758.77 | 111.42 | 276.01
| 2900 | 19.18 | 68.02 | 2853.22 | 123.72 | 306.47
| 3000 | 19.18 | 68.02 | 2947.67 | 136.02 | 336.93
| 3100 | 19.18 | 68.02 | 3042.12 | 148.32 | 367.4
| 3200 | 19.18 | 68.02 | 3136.57 | 160.62 | 397.86
| 3300 | 19.18 | 68.02 | 3231.02 | 172.91 | 428.32
| 3400 | 19.18 | 68.02 | 3325.47 | 185.21 | 458.78
| 3500 | 19.18 | 68.02 | 3419.92 | 197.51 | 489.24
| 3600 | 19.18 | 68.02 | 3514.37 | 209.81 | 519.71
| 3700 | 19.18 | 68.02 | 3608.82 | 222.1 | 550.17
| 3800 | 19.18 | 68.02 | 3703.27 | 234.4 | 580.63
| 3900 | 19.18 | 68.02 | 3797.72 | 246.7 | 611.09
| 4000 | 19.18 | 68.02 | 3892.17 | 259 | 641.56
| 4100 | 19.18 | 68.02 | 3986.62 | 271.29 | 672.02
| 4200 | 19.18 | 68.02 | 4081.07 | 283.59 | 702.48
| 4300 | 19.18 | 68.02 | 4175.52 | 295.89 | 732.94
| 4400 | 19.18 | 68.02 | 4269.97 | 308.19 | 763.4
| 4500 | 19.18 | 68.02 | 4364.42 | 320.48 | 793.87
| 4600 | 19.18 | 68.02 | 4458.87 | 332.78 | 824.33
| 4700 | 19.18 | 68.02 | 4553.32 | 345.08 | 854.79
| 4800 | 19.18 | 68.02 | 4647.77 | 357.38 | 885.25
| 4900 | 19.18 | 68.02 | 4742.22 | 369.67 | 915.71
| 5000 | 19.18 | 68.02 | 4836.67 | 381.97 | 946.18
| 5100 | 19.18 | 68.02 | 4931.12 | 394.27 | 976.64
| 5200 | 19.18 | 68.02 | 5025.57 | 406.57 | 1007.1
| 5300 | 19.18 | 68.02 | 5120.02 | 418.86 | 1037.56
| 5400 | 19.18 | 68.02 | 5214.47 | 431.16 | 1068.03
| 5500 | 19.18 | 68.02 | 5308.92 | 443.46 | 1098.49
| 5600 | 19.18 | 68.02 | 5403.37 | 455.76 | 1128.95
| 5700 | 19.18 | 68.02 | 5497.82 | 468.05 | 1159.41
| 5800 | 19.18 | 68.02 | 5592.27 | 480.35 | 1189.87
| 5900 | 19.18 | 68.02 | 5686.72 | 492.65 | 1220.34
| 6000 | 19.18 | 68.02 | 5781.17 | 504.95 | 1250.8
| 6012.47 | 19.18 | 68.02 | 5792.95 | 506.48 | 1254.6
| 6100 | 17.43 | 68.02 | 5876.05 | 516.77 | 1280.09
| 6200 | 15.43 | 68.02 | 5971.96 | 527.36 | 1306.31
| 6300 | 13.43 | 68.02 | 6068.8 | 536.68 | 1329.41
| 6400 | 11.43 | 68.02 | 6166.45 | 544.74 | 1349.37
| 6500 | 9.43 | 68.02 | 6264.8 | 551.51 | 1366.15
| 6600 | 7.43 | 68.02 | 6363.71 | 557 | 1379.74
| 6700 | 5.43 | 68.02 | 6463.08 | 561.19 | 1390.12
| 6800 | 3.43 | 68.02 | 6562.78 | 564.08 | 1397.28
| 6900 | 1.43 | 68.02 | 6662.68 | 565.67 | 1401.21
| 6971.39 | 0 | 0 | 6734.06 | 566 | 1402.03
| 7000 | 2.86 | 180.04 | 6762.66 | 565.29 | 1402.03
| 7050 | 7.86 | 180.04 | 6812.43 | 560.62 | 1402.03
| 7100 | 12.86 | 180.04 | 6861.6 | 551.63 | 1402.02
| 7150 | 17.86 | 180.04 | 6909.8 | 538.38 | 1402.01
| 7200 | 22.86 | 180.04 | 6956.66 | 520.99 | 1402
| 7250 | 27.86 | 180.04 | 7001.82 | 499.58 | 1401.98
| 7300 | 32.86 | 180.04 | 7044.95 | 474.32 | 1401.97
| 7350 | 37.86 | 180.04 | 7085.71 | 445.39 | 1401.95
| 7400 | 42.86 | 180.04 | 7123.8 | 413.02 | 1401.92
| 7450 | 47.86 | 180.04 | 7158.92 | 377.45 | 1401.9
| 7500 | 52.86 | 180.04 | 7190.81 | 338.96 | 1401.87
| 7550 | 57.86 | 180.04 | 7219.22 | 297.84 | 1401.84
| 7600 | 62.86 | 180.04 | 7243.94 | 254.39 | 1401.81
| 7650 | 67.86 | 180.04 | 7264.78 | 208.96 | 1401.78
| 7700 | 72.86 | 180.04 | 7281.58 | 161.88 | 1401.75
| 7750 | 77.86 | 180.04 | 7294.21 | 113.52 | 1401.71
| 7800 | 82.86 | 180.04 | 7302.58 | 64.24 | 1401.68
| 7850 | 87.86 | 180.04 | 7306.62 | 14.42 | 1401.64
| 7866.74 | 89.54 | 180.04 | 7307 | -2.32 | 1401.63
| 7900 | 89.54 | 180.04 | 7307.27 | -35.57 | 1401.61
| 8000 | 89.54 | 180.04 | 7308.08 | -135.57 | 1401.54
| 8100 | 89.54 | 180.04 | 7308.89 | -235.56 | 1401.47
| 8200 | 89.54 | 180.04 | 7309.7 | -335.56 | 1401.4
| 8300 | 89.54 | 180.04 | 7310.51 | -435.56 | 1401.33
| 8400 | 89.54 | 180.04 | 7311.32 | -535.55 | 1401.26
| 8500 | 89.54 | 180.04 | 7312.13 | -635.55 | 1401.19
| 8600 | 89.54 | 180.04 | 7312.94 | -735.55 | 1401.12
| 8700 | 89.54 | 180.04 | 7313.75 | -835.54 | 1401.05
| 8800 | 89.54 | 180.04 | 7314.56 | -935.54 | 1400.98
| 8900 | 89.54 | 180.04 | 7315.37 | -1035.54 | 1400.91
| 9000 | 89.54 | 180.04 | 7316.18 | -1135.53 | 1400.84
| 9100 | 89.54 | 180.04 | 7316.99 | -1235.53 | 1400.77
| 9200 | 89.54 | 180.04 | 7317.8 | -1335.53 | 1400.7
| 9300 | 89.54 | 180.04 | 7318.61 | -1435.52 | 1400.63
| 9400 | 89.54 | 180.04 | 7319.42 | -1535.52 | 1400.56
| 9500 | 89.54 | 180.04 | 7320.23 | -1635.52 | 1400.49
| 9600 | 89.54 | 180.04 | 7321.04 | -1735.51 | 1400.42
| 9700 | 89.54 | 180.04 | 7321.85 | -1835.51 | 1400.35
| 9800 | 89.54 | 180.04 | 7322.66 | -1935.51 | 1400.28
| 9900 | 89.54 | 180.04 | 7323.47 | -2035.5 | 1400.21
| 10000 | 89.54 | 180.04 | 7324.28 | -2135.5 | 1400.14
| 10100 | 89.54 | 180.04 | 7325.09 | -2235.5 | 1400.07
| 10200 | 89.54 | 180.04 | 7325.9 | -2335.49 | 1400
| 10300 | 89.54 | 180.04 | 7326.71 | -2435.49 | 1399.93
| 10400 | 89.54 | 180.04 | 7327.52 | -2535.49 | 1399.86
| 10500 | 89.54 | 180.04 | 7328.33 | -2635.48 | 1399.78
| 10600 | 89.54 | 180.04 | 7329.14 | -2735.48 | 1399.71
| 10700 | 89.54 | 180.04 | 7329.95 | -2835.48 | 1399.64
| 10800 | 89.54 | 180.04 | 7330.76 | -2935.47 | 1399.57
| 10900 | 89.54 | 180.04 | 7331.57 | -3035.47 | 1399.5
| 11000 | 89.54 | 180.04 | 7332.38 | -3135.47 | 1399.43
| 11100 | 89.54 | 180.04 | 7333.19 | -3235.46 | 1399.36
| 11200 | 89.54 | 180.04 | 7334 | -3335.46 | 1399.29
| 11300 | 89.54 | 180.04 | 7334.81 | -3435.46 | 1399.22
| 11400 | 89.54 | 180.04 | 7335.62 | -3535.46 | 1399.15
| 11500 | 89.54 | 180.04 | 7336.43 | -3635.45 | 1399.08
| 11600 | 89.54 | 180.04 | 7337.24 | -3735.45 | 1399.01
| 11700 | 89.54 | 180.04 | 7338.05 | -3835.45 | 1398.94
| 11800 | 89.54 | 180.04 | 7338.86 | -3935.44 | 1398.87
| 11900 | 89.54 | 180.04 | 7339.67 | -4035.44 | 1398.8
| 12000 | 89.54 | 180.04 | 7340.48 | -4135.44 | 1398.73
| 12100 | 89.54 | 180.04 | 7341.29 | -4235.43 | 1398.66
| 12200 | 89.54 | 180.04 | 7342.1 | -4335.43 | 1398.59
| 12300 | 89.54 | 180.04 | 7342.91 | -4435.43 | 1398.52
| 12400 | 89.54 | 180.04 | 7343.72 | -4535.42 | 1398.45
| 12434.04 | 89.54 | 180.04 | 7344 | -4569.46 | 1398.43

## Lookup (hidden)
North Reference | RetunValue | Grid Type | ReturnValue | Deviation Indicator | ReturnValue
| 2 |  | 0 |  | 4
True |  | SPCS-Colorado Central-NAD27 |  | Directional
Grid |  | SPCS-Colorado Central-NAD83 |  | High Angle
|  | SPCS-Colorado North-NAD27 |  | Horizontal
SPCS-Colorado North-NAD83
SPCS-Colorado South-NAD27
SPCS-Colorado South-NAD83
UTM-Zone 12 NAD27
UTM-Zone 12 NAD83
UTM-Zone 13 NAD27
UTM-Zone 13 NAD83