## Data
Header Information | measured depth (ft) | inclination (°) | azimuth (°) | true vertical depth (ft) | northing +N/-S (ft) | easting +E/-W (ft)
Operator Name | 0 | 0 | 206.09 | 0 | 0 | 0
KERR-MCGEE | 13 | 0 | 206.09 | 13 | 0 | 0
Operator Number | 113 | 0.29 | 206.09 | 113 | -0.23 | -0.11
47120 | 213 | 0.27 | 265.56 | 213 | -0.47 | -0.46
Well Name and Number | 313 | 0.16 | 77.01 | 313 | -0.46 | -0.56
RUSSIAN FIDDLER 35C-18HZ | 413 | 0.27 | 201.49 | 413 | -0.65 | -0.51
API Number (if available) | 513 | 0.34 | 276.79 | 513 | -0.83 | -0.89
512336224 | 613 | 0.23 | 39.23 | 613 | -0.64 | -1.06
Location: QQ SEC TWP RGE | 713 | 0.18 | 271.77 | 713 | -0.48 | -1.09
SEC.19-T2N-R65W | 813 | 0.23 | 350.82 | 813 | -0.28 | -1.27
Citing Type: Planned or Actual | 913 | 0.05 | 105.94 | 913 | -0.09 | -1.26
ACTUAL | 933 | 0.16 | 78.49 | 933 | -0.09 | -1.23
Deviation Indicator | 1063 | 0.43 | 297.05 | 1062.99 | 0.17 | -1.49
Horizontal | 1154 | 0.11 | 217.14 | 1153.99 | 0.26 | -1.84
North Reference | 1246 | 0.29 | 231.41 | 1245.99 | 0.04 | -2.08
True | 1337 | 1.17 | 188.2 | 1336.98 | -1.02 | -2.39
Grid Type | 1429 | 2.26 | 178.86 | 1428.94 | -3.77 | -2.49
#VALUE! | 1520 | 3.34 | 192.64 | 1519.83 | -8.15 | -3.03
| 1612 | 4.44 | 188.6 | 1611.62 | -14.28 | -4.15
| 1704 | 5.75 | 191.52 | 1703.25 | -22.32 | -5.6
| 1796 | 7.55 | 194.93 | 1794.63 | -32.68 | -8.08
| 1887 | 8.46 | 196.22 | 1884.74 | -44.88 | -11.49
| 1982 | 9.56 | 193.61 | 1978.57 | -59.26 | -15.3
| 2077 | 10.18 | 192.36 | 2072.17 | -75.13 | -18.95
| 2171 | 10.2 | 184.36 | 2164.69 | -91.54 | -21.36
| 2266 | 9.03 | 181.9 | 2258.35 | -107.38 | -22.25
| 2361 | 8.59 | 188.81 | 2352.23 | -121.84 | -23.59
| 2456 | 8.69 | 180.39 | 2446.16 | -136.03 | -24.72
| 2551 | 9.43 | 180.36 | 2539.97 | -150.99 | -24.82
| 2646 | 9.03 | 181.17 | 2633.74 | -166.23 | -25.02
| 2741 | 8.12 | 182 | 2727.68 | -180.39 | -25.41
| 2835 | 6.98 | 181.66 | 2820.86 | -192.73 | -25.8
| 2930 | 6.28 | 182.43 | 2915.23 | -203.69 | -26.19
| 3025 | 5.9 | 190.76 | 3009.69 | -213.68 | -27.32
| 3120 | 5.39 | 190.29 | 3104.23 | -222.87 | -29.03
| 3215 | 4.7 | 184.57 | 3198.86 | -231.14 | -30.14
| 3310 | 4.14 | 184.91 | 3293.58 | -238.43 | -30.74
| 3405 | 3.87 | 188.11 | 3388.35 | -245.02 | -31.49
| 3499 | 3.42 | 189.54 | 3482.16 | -250.93 | -32.4
| 3594 | 3.04 | 196.66 | 3577.01 | -256.14 | -33.59
| 3689 | 2.78 | 199.69 | 3671.89 | -260.72 | -35.09
| 3784 | 1.27 | 218.27 | 3766.82 | -263.72 | -36.52
| 3879 | 0.45 | 252.31 | 3861.81 | -264.65 | -37.53
| 4258 | 0.53 | 178.83 | 4240.8 | -266.86 | -38.91
| 4638 | 0.45 | 310.09 | 4620.8 | -267.66 | -40.01
| 5017 | 2.7 | 311.03 | 4999.63 | -260.84 | -47.89
| 5112 | 2.02 | 291.75 | 5094.55 | -258.75 | -51.13
| 5207 | 0.74 | 266.62 | 5189.52 | -258.16 | -53.3
| 5302 | 0.93 | 237.76 | 5284.51 | -258.61 | -54.56
| 5397 | 0.83 | 257.09 | 5379.5 | -259.18 | -55.89
| 5491 | 1.22 | 288.88 | 5473.49 | -259 | -57.5
| 5586 | 0.89 | 235.88 | 5568.47 | -259.09 | -59.06
| 5681 | 0.88 | 92.55 | 5663.47 | -259.54 | -58.95
| 5871 | 0.78 | 99.62 | 5853.45 | -259.82 | -56.21
| 6060 | 0.76 | 25.08 | 6042.43 | -258.9 | -54.41
| 6250 | 0.32 | 352.49 | 6232.43 | -257.23 | -53.95
| 6344 | 0.3 | 132.19 | 6326.42 | -257.14 | -53.8
| 6534 | 0.39 | 43.14 | 6516.42 | -257 | -52.99
| 6724 | 0.41 | 17.02 | 6706.42 | -255.88 | -52.35
| 6807 | 0.39 | 25.4 | 6789.42 | -255.34 | -52.14
| 6865 | 0.91 | 58.89 | 6847.41 | -254.92 | -51.66
| 6913 | 5.51 | 2.04 | 6895.33 | -252.42 | -51.25
| 6960 | 11.26 | 2.53 | 6941.81 | -245.57 | -50.97
| 7008 | 16.07 | 3.27 | 6988.43 | -234.25 | -50.38
| 7055 | 21.17 | 4.07 | 7032.96 | -219.28 | -49.41
| 7103 | 26.18 | 2.85 | 7076.91 | -200.05 | -48.27
| 7150 | 30.26 | 0.17 | 7118.31 | -177.84 | -47.72
| 7198 | 34.83 | 359.47 | 7158.77 | -152.03 | -47.81
| 7244 | 36.11 | 358.58 | 7196.23 | -125.34 | -48.27
| 7275 | 40.18 | 357.54 | 7220.6 | -106.21 | -48.92
| 7310 | 44.55 | 359.72 | 7246.46 | -82.64 | -49.47
| 7340 | 48.08 | 358 | 7267.18 | -60.95 | -49.91
| 7387 | 52.65 | 2 | 7297.16 | -24.78 | -49.87
| 7432 | 58.71 | 1.27 | 7322.52 | 12.35 | -48.81
| 7482 | 64.78 | 0.47 | 7346.18 | 56.37 | -48.15
| 7529 | 68.95 | 0.79 | 7364.64 | 99.58 | -47.68
| 7577 | 76.07 | 1.97 | 7379.06 | 145.31 | -46.57
| 7609 | 80.97 | 2.26 | 7385.42 | 176.64 | -45.41
| 7639 | 84.63 | 1.82 | 7389.18 | 206.38 | -44.35
| 7657 | 86.09 | 1.8 | 7390.64 | 224.31 | -43.78
+ | 7699 | 88.842 | 0.423 | 7392.49 | 266.26 | -42.97
| 7733 | 91.07 | 359.31 | 7392.52 | 300.26 | -43.05
| 7796 | 91.78 | 358.5 | 7390.95 | 363.23 | -44.25
| 7891 | 91.26 | 359.75 | 7388.43 | 458.18 | -45.7
| 7986 | 90.09 | 0.62 | 7387.31 | 553.17 | -45.4
| 8081 | 89.07 | 0.57 | 7388.01 | 648.16 | -44.41
| 8176 | 90 | 0.47 | 7388.78 | 743.15 | -43.55
| 8271 | 88.76 | 359.85 | 7389.81 | 838.14 | -43.28
| 8366 | 89.72 | 0.57 | 7391.07 | 933.13 | -42.93
| 8461 | 90.15 | 358.18 | 7391.18 | 1028.12 | -43.97
| 8555 | 88.24 | 356.7 | 7392.5 | 1122.01 | -48.17
| 8650 | 88.82 | 356.07 | 7394.94 | 1216.79 | -54.16
| 8745 | 90 | 356.53 | 7395.91 | 1311.58 | -60.29
| 8840 | 89.93 | 358.6 | 7395.97 | 1406.49 | -64.32
| 8935 | 90.52 | 359.64 | 7395.6 | 1501.48 | -65.78
| 9030 | 90.7 | 0.61 | 7394.59 | 1596.47 | -65.57
| 9125 | 91.01 | 0.5 | 7393.17 | 1691.46 | -64.65
| 9219 | 89.69 | 1.02 | 7392.6 | 1785.44 | -63.41
| 9314 | 89.81 | 1.24 | 7393.01 | 1880.43 | -61.53
| 9409 | 90.89 | 1.78 | 7392.43 | 1975.39 | -59.03
| 9504 | 89.29 | 0.01 | 7392.28 | 2070.37 | -57.55
| 9599 | 89.44 | 359.53 | 7393.33 | 2165.36 | -57.93
| 9694 | 90.27 | 359.62 | 7393.57 | 2260.36 | -58.63
| 9788 | 88.92 | 0.48 | 7394.24 | 2354.35 | -58.55
| 9883 | 90.18 | 0.12 | 7394.98 | 2449.35 | -58.05
| 9978 | 90.8 | 359.72 | 7394.17 | 2544.34 | -58.19
| 10073 | 91.1 | 359.53 | 7392.6 | 2639.33 | -58.81
| 10168 | 90.36 | 0.7 | 7391.39 | 2734.32 | -58.62
| 10263 | 88.89 | 0.57 | 7392.01 | 2829.31 | -57.56
| 10358 | 89.44 | 0.28 | 7393.39 | 2924.29 | -56.86
| 10453 | 89.41 | 359.76 | 7394.35 | 3019.29 | -56.83
| 10547 | 89.1 | 358.24 | 7395.57 | 3113.26 | -58.47
| 10642 | 89.01 | 358.67 | 7397.14 | 3208.22 | -61.03
| 10737 | 89.75 | 358.89 | 7398.16 | 3303.19 | -63.05
| 10832 | 91.01 | 359.23 | 7397.53 | 3398.17 | -64.61
| 10927 | 91.01 | 359.7 | 7395.86 | 3493.15 | -65.49
| 11021 | 91.47 | 358.53 | 7393.82 | 3587.12 | -66.95
| 11116 | 90.97 | 357.78 | 7391.8 | 3682.05 | -70
| 11211 | 89.11 | 359.94 | 7391.74 | 3777.02 | -71.89
| 11306 | 88.86 | 0.14 | 7393.42 | 3872 | -71.83
| 11400 | 89.87 | 0.32 | 7394.46 | 3965.99 | -71.45
| 11495 | 90.27 | 359.7 | 7394.34 | 4060.99 | -71.43
| 11590 | 90.06 | 359.53 | 7394.07 | 4155.99 | -72.07
| 11685 | 90.43 | 359.6 | 7393.66 | 4250.99 | -72.79
| 11779 | 89.78 | 359.81 | 7393.49 | 4344.99 | -73.28
| 11874 | 90.33 | 0.25 | 7393.4 | 4439.98 | -73.23
| 11969 | 89.32 | 359.32 | 7393.69 | 4534.98 | -73.58
| 12064 | 89.72 | 358.36 | 7394.49 | 4629.96 | -75.51
| 12159 | 90 | 356.89 | 7394.72 | 4724.87 | -79.44
| 12254 | 90.06 | 355.64 | 7394.67 | 4819.67 | -85.63
| 12349 | 89.87 | 353.83 | 7394.73 | 4914.26 | -94.35
| 12444 | 90.3 | 354.25 | 7394.59 | 5008.75 | -104.21
| 12468 | 90.21 | 354.41 | 7394.48 | 5032.63 | -106.58
| 12528 | 90.21 | 354.41 | 7394.26 | 5092.35 | -112.43

## Lookup (hidden)
North Reference | RetunValue | Grid Type | ReturnValue | Deviation Indicator | ReturnValue
| 2 |  | 0 |  | 4
True |  | SPCS-Colorado Central-NAD27 |  | Directional
Grid |  | SPCS-Colorado Central-NAD83 |  | High Angle
|  | SPCS-Colorado North-NAD27 |  | Horizontal
SPCS-Colorado North-NAD83
SPCS-Colorado South-NAD27
SPCS-Colorado South-NAD83
UTM-Zone 12 NAD27
UTM-Zone 12 NAD83
UTM-Zone 13 NAD27
UTM-Zone 13 NAD83