## Data
Header Information | measured depth (ft) | inclination (°) | azimuth (°) | true vertical depth (ft) | northing +N/-S (ft) | easting +E/-W (ft)
Operator Name | 100 | 0 | 0 | 100 | 0 | 0
Encana Oil & Gas | 200 | 0 | 0 | 200 | 0 | 0
Operator Number | 300 | 0 | 0 | 300 | 0 | 0
100185 | 400 | 0 | 0 | 400 | 0 | 0
Well Name and Number | 500 | 0 | 0 | 500 | 0 | 0
MINCH 4-6-4 | 600 | 2 | 96.25 | 600 | -0.2 | 1.7
API Number (if available) | 700 | 4 | 96.25 | 699.8 | -0.8 | 6.9
| 800 | 6 | 96.25 | 799.5 | -1.7 | 15.6
Location: QQ SEC TWP RGE | 900 | 8 | 96.25 | 898.7 | -3 | 27.7
S4-T3N-68W | 1000 | 10 | 96.25 | 997.5 | -4.7 | 43.3
Citing Type: Planned or Actual | 1100 | 12 | 96.25 | 1095.6 | -6.8 | 62.2
PLANNED | 1200 | 14 | 96.25 | 1193.1 | -9.3 | 84.6
Deviation Indicator | 1300 | 16 | 96.25 | 1289.6 | -12.1 | 110.3
Horizontal | 1400 | 18 | 96.25 | 1385.3 | -15.3 | 139.4
North Reference | 1500 | 20 | 96.25 | 1479.8 | -18.8 | 171.7
True | 1600 | 22 | 96.25 | 1573.2 | -22.7 | 207.4
Grid Type | 1618.9 | 22.38 | 96.25 | 1590.7 | -23.5 | 214.5
#VALUE! | 1700 | 22.38 | 96.25 | 1665.7 | -26.9 | 245.1
| 1800 | 22.38 | 96.25 | 1758.1 | -31 | 283
| 1900 | 22.38 | 96.25 | 1850.6 | -35.1 | 320.8
| 2000 | 22.38 | 96.25 | 1943.1 | -39.3 | 358.7
| 2100 | 22.38 | 96.25 | 2035.5 | -43.4 | 396.5
| 2200 | 22.38 | 96.25 | 2128 | -47.6 | 434.4
| 2300 | 22.38 | 96.25 | 2220.5 | -51.7 | 472.2
| 2400 | 22.38 | 96.25 | 2312.9 | -55.9 | 510.1
| 2500 | 22.38 | 96.25 | 2405.4 | -60 | 547.9
| 2600 | 22.38 | 96.25 | 2497.9 | -64.2 | 585.8
| 2700 | 22.38 | 96.25 | 2590.4 | -68.3 | 623.6
| 2800 | 22.38 | 96.25 | 2682.8 | -72.5 | 661.4
| 2900 | 22.38 | 96.25 | 2775.3 | -76.6 | 699.3
| 3000 | 22.38 | 96.25 | 2867.8 | -80.8 | 737.1
| 3100 | 22.38 | 96.25 | 2960.2 | -84.9 | 775
| 3200 | 22.38 | 96.25 | 3052.7 | -89 | 812.8
| 3300 | 22.38 | 96.25 | 3145.2 | -93.2 | 850.7
| 3400 | 22.38 | 96.25 | 3237.6 | -97.3 | 888.5
| 3500 | 22.38 | 96.25 | 3330.1 | -101.5 | 926.4
| 3600 | 22.38 | 96.25 | 3422.6 | -105.6 | 964.2
| 3700 | 22.38 | 96.25 | 3515 | -109.8 | 1002
| 3800 | 22.38 | 96.25 | 3607.5 | -113.9 | 1039.9
| 3900 | 22.38 | 96.25 | 3700 | -118.1 | 1077.7
| 4000 | 22.38 | 96.25 | 3792.5 | -122.2 | 1115.6
| 4100 | 22.38 | 96.25 | 3884.9 | -126.4 | 1153.4
| 4200 | 22.38 | 96.25 | 3977.4 | -130.5 | 1191.3
| 4300 | 22.38 | 96.25 | 4069.9 | -134.7 | 1229.1
| 4400 | 22.38 | 96.25 | 4162.3 | -138.8 | 1267
| 4500 | 22.38 | 96.25 | 4254.8 | -142.9 | 1304.8
| 4600 | 22.38 | 96.25 | 4347.3 | -147.1 | 1342.7
| 4700 | 22.38 | 96.25 | 4439.7 | -151.2 | 1380.5
| 4800 | 22.38 | 96.25 | 4532.2 | -155.4 | 1418.3
| 4900 | 22.38 | 96.25 | 4624.7 | -159.5 | 1456.2
| 5000 | 22.38 | 96.25 | 4717.1 | -163.7 | 1494
| 5100 | 22.38 | 96.25 | 4809.6 | -167.8 | 1531.9
| 5200 | 22.38 | 96.25 | 4902.1 | -172 | 1569.7
| 5300 | 22.38 | 96.25 | 4994.6 | -176.1 | 1607.6
| 5400 | 22.38 | 96.25 | 5087 | -180.3 | 1645.4
| 5500 | 22.38 | 96.25 | 5179.5 | -184.4 | 1683.3
| 5600 | 22.38 | 96.25 | 5272 | -188.6 | 1721.1
| 5700 | 22.38 | 96.25 | 5364.4 | -192.7 | 1758.9
| 5800 | 22.38 | 96.25 | 5456.9 | -196.8 | 1796.8
| 5900 | 22.38 | 96.25 | 5549.4 | -201 | 1834.6
| 6000 | 22.38 | 96.25 | 5641.8 | -205.1 | 1872.5
| 6100 | 22.38 | 96.25 | 5734.3 | -209.3 | 1910.3
| 6194.1 | 22.38 | 96.25 | 5821.3 | -213.2 | 1945.9
| 6200 | 22.26 | 96.25 | 5826.8 | -213.4 | 1948.2
| 6300 | 20.26 | 96.25 | 5920 | -217.4 | 1984.2
| 6400 | 18.26 | 96.25 | 6014.4 | -221 | 2017
| 6500 | 16.26 | 96.25 | 6109.9 | -224.2 | 2046.5
| 6600 | 14.26 | 96.25 | 6206.3 | -227.1 | 2072.7
| 6700 | 12.26 | 96.25 | 6303.7 | -229.6 | 2095.5
| 6800 | 10.26 | 96.25 | 6401.7 | -231.7 | 2114.9
| 6900 | 8.26 | 96.25 | 6500.4 | -233.4 | 2130.9
| 7000 | 6.26 | 96.25 | 6599.6 | -234.8 | 2143.4
| 7100 | 4.26 | 96.25 | 6699.2 | -235.8 | 2152.5
| 7200 | 2.26 | 96.25 | 6799 | -236.4 | 2158.2
| 7300 | 0.26 | 96.25 | 6899 | -236.7 | 2160.4
| 7313 | 0 | 0 | 6912 | -236.7 | 2160.4
| 7400 | 0 | 0 | 6999 | -236.7 | 2160.4
| 7500 | 0 | 0 | 7099 | -236.7 | 2160.4
| 7600 | 0 | 0 | 7199 | -236.7 | 2160.4
| 7700 | 0 | 0 | 7299 | -236.7 | 2160.4
| 7800 | 0 | 0 | 7399 | -236.7 | 2160.4
| 7900 | 0 | 0 | 7499 | -236.7 | 2160.4
| 8000 | 0 | 0 | 7599 | -236.7 | 2160.4
| 8100 | 0 | 0 | 7699 | -236.7 | 2160.4
| 8200 | 0 | 0 | 7799 | -236.7 | 2160.4
| 8300 | 0 | 0 | 7899 | -236.7 | 2160.4
| 8383 | 0 | 0 | 7982 | -236.7 | 2160.4

## Lookup (hidden)
North Reference | RetunValue | Grid Type | ReturnValue | Deviation Indicator | ReturnValue
| 2 |  | 0 |  | 4
True |  | SPCS-Colorado Central-NAD27 |  | Directional
Grid |  | SPCS-Colorado Central-NAD83 |  | High Angle
|  | SPCS-Colorado North-NAD27 |  | Horizontal
SPCS-Colorado North-NAD83
SPCS-Colorado South-NAD27
SPCS-Colorado South-NAD83
UTM-Zone 12 NAD27
UTM-Zone 12 NAD83
UTM-Zone 13 NAD27
UTM-Zone 13 NAD83