## Data
Header Information | measured depth (ft) | inclination (°) | azimuth (°) | true vertical depth (ft) | northing +N/-S (ft) | easting +E/-W (ft)
Operator Name | 0 | 0 | 0 | 0 | 0 | 0
ENCANA OIL & GAS (USA) INC | 214 | 0.7 | 46 | 214 | 0.9 | 0.9
Operator Number | 245 | 1 | 54.7 | 245 | 1.2 | 1.3
100185 | 276 | 1.7 | 43.5 | 276 | 1.7 | 1.8
Well Name and Number | 306 | 2.6 | 50.8 | 306 | 2.4 | 2.7
MCU #26-4A (I27W) | 397 | 6.2 | 40.7 | 396.7 | 7.5 | 7.5
API Number (if available) | 489 | 9 | 33.8 | 487.9 | 17.2 | 14.7
05-045-21608 | 581 | 11.4 | 32.3 | 578.4 | 30.9 | 23.6
Location: QQ SEC TWP RGE | 672 | 14.2 | 29.1 | 667.1 | 48.2 | 33.8
NESE 27 7S 93W 6 PM | 763 | 16.7 | 27.7 | 754.8 | 69.6 | 45.3
Citing Type: Planned or Actual | 854 | 18.5 | 27 | 841.6 | 94 | 58
Actual | 946 | 21.3 | 31.8 | 928.1 | 121.2 | 73.4
Deviation Indicator | 1039 | 23.2 | 32.1 | 1014.2 | 151.1 | 92
Directional | 1135 | 24.5 | 31.8 | 1102 | 184 | 112.6
North Reference | 1230 | 25.3 | 30.8 | 1188.1 | 218.2 | 133.3
True | 1326 | 26 | 29.9 | 1274.7 | 254.1 | 154.3
Grid Type | 1420 | 26.7 | 29.8 | 1358.9 | 290.3 | 175.1
#VALUE! | 1515 | 25.6 | 29.2 | 1444.2 | 326.7 | 195.7
| 1611 | 24.3 | 28.2 | 1531.2 | 362.2 | 215.2
| 1642 | 24.2 | 27.9 | 1559.5 | 373.5 | 221.2
| 1747 | 24.2 | 26.5 | 1655.2 | 411.7 | 240.8
| 1843 | 23.6 | 27.9 | 1743 | 446.3 | 258.6
| 1938 | 23.7 | 29.2 | 1830 | 479.8 | 276.8
| 2034 | 24.3 | 29 | 1917.7 | 513.9 | 295.8
| 2131 | 24.7 | 30.4 | 2006 | 548.9 | 315.7
| 2226 | 25.1 | 31.3 | 2092.2 | 583.2 | 336.3
| 2322 | 24.7 | 31.6 | 2179.3 | 617.7 | 357.3
| 2418 | 25.1 | 32.4 | 2266.3 | 652 | 378.8
| 2514 | 24.9 | 31.1 | 2353.3 | 686.5 | 400.1
| 2610 | 24.4 | 31.4 | 2440.6 | 720.7 | 420.9
| 2706 | 24.3 | 31.2 | 2528 | 754.5 | 441.4
| 2801 | 24.5 | 31.1 | 2614.6 | 788.1 | 461.7
| 2897 | 24.2 | 30.6 | 2702 | 822.1 | 482
| 2993 | 25.4 | 32.3 | 2789.2 | 856.4 | 503.1
| 3089 | 24.9 | 31.7 | 2876.1 | 891 | 524.7
| 3185 | 24.7 | 31.1 | 2963.2 | 925.4 | 545.7
| 3281 | 24.3 | 31 | 3050.6 | 959.5 | 566.2
| 3376 | 24.2 | 32.5 | 3137.2 | 992.7 | 586.7
| 3472 | 23.2 | 33 | 3225.1 | 1025.1 | 607.6
| 3567 | 23.4 | 32.4 | 3312.3 | 1056.7 | 627.9
| 3663 | 23.6 | 32.4 | 3400.4 | 1089.1 | 648.4
| 3759 | 24.2 | 31.7 | 3488.2 | 1122 | 669
| 3855 | 24.7 | 31.1 | 3575.5 | 1155.9 | 689.7
| 3950 | 25.5 | 32.1 | 3661.6 | 1190.3 | 710.9
| 4047 | 25 | 32.3 | 3749.3 | 1225.3 | 732.9
| 4142 | 24.7 | 30.5 | 3835.5 | 1259.3 | 753.7
| 4238 | 24.3 | 31.6 | 3922.9 | 1293.5 | 774.2
| 4334 | 24.7 | 31.7 | 4010.2 | 1327.3 | 795.1
| 4430 | 24.1 | 31.7 | 4097.6 | 1361.1 | 816
| 4526 | 24.7 | 31.1 | 4185.1 | 1394.9 | 836.6
| 4622 | 25.1 | 30 | 4272.1 | 1429.7 | 857.2
| 4718 | 24.3 | 30.3 | 4359.4 | 1464.4 | 877.3
| 4814 | 23.7 | 29.9 | 4447.1 | 1498.2 | 896.9
| 4910 | 24.4 | 29.5 | 4534.7 | 1532.2 | 916.3
| 5006 | 25.1 | 31.9 | 4621.9 | 1566.7 | 936.8
| 5101 | 24.7 | 32.4 | 4708.1 | 1600.6 | 958.1
| 5198 | 24.3 | 32.5 | 4796.3 | 1634.6 | 979.7
| 5294 | 24.5 | 32.6 | 4883.8 | 1668 | 1001
| 5390 | 24.7 | 32.3 | 4971.1 | 1701.7 | 1022.5
| 5486 | 25 | 30.3 | 5058.2 | 1736.2 | 1043.4
| 5581 | 24.3 | 29.7 | 5144.5 | 1770.5 | 1063.2
| 5677 | 23.2 | 30.3 | 5232.4 | 1804 | 1082.6
| 5773 | 23.3 | 31.4 | 5320.6 | 1836.5 | 1102
| 5869 | 22.5 | 31.7 | 5409 | 1868.3 | 1121.5
| 5965 | 23.5 | 32.4 | 5497.4 | 1900.1 | 1141.4
| 6060 | 23.6 | 35.6 | 5584.5 | 1931.6 | 1162.7
| 6157 | 24.5 | 33.3 | 5673.1 | 1964.2 | 1185
| 6252 | 24.9 | 31.7 | 5759.4 | 1997.7 | 1206.3
| 6348 | 26.1 | 30.7 | 5846 | 2033 | 1227.7
| 6442 | 24.8 | 31.1 | 5930.9 | 2067.7 | 1248.5
| 6538 | 25.2 | 29.3 | 6017.9 | 2102.7 | 1268.9
| 6634 | 24.6 | 30.9 | 6105 | 2137.7 | 1289.1
| 6730 | 24 | 30.2 | 6192.5 | 2171.7 | 1309.2
| 6826 | 23 | 30.9 | 6280.5 | 2204.7 | 1328.7
| 6920 | 21.1 | 30.3 | 6367.6 | 2235.1 | 1346.6
| 7015 | 18.6 | 29.5 | 6457 | 2263 | 1362.7
| 7111 | 16.3 | 30.3 | 6548.5 | 2288 | 1377.1
| 7207 | 15.6 | 29.9 | 6640.9 | 2310.8 | 1390.3
| 7303 | 14.1 | 32.1 | 6733.6 | 2331.9 | 1403
| 7399 | 13 | 32.4 | 6827 | 2350.9 | 1415
| 7494 | 11.7 | 33.2 | 6919.8 | 2368 | 1426
| 7590 | 10.6 | 31 | 7014 | 2383.7 | 1435.8
| 7685 | 8.3 | 33.7 | 7107.7 | 2396.9 | 1444.1
| 7781 | 6.4 | 31.6 | 7202.9 | 2407.2 | 1450.8
| 7876 | 5.2 | 25.6 | 7297.4 | 2415.6 | 1455.4
| 7971 | 3.1 | 12.8 | 7392.1 | 2422 | 1457.8
| 8066 | 1.7 | 338.3 | 7487 | 2425.8 | 1457.9
| 8161 | 1 | 252.3 | 7582 | 2426.9 | 1456.6
| 8256 | 0.7 | 218.9 | 7677 | 2426.2 | 1455.4
| 8352 | 0.7 | 196.2 | 7773 | 2425.2 | 1454.9
| 8447 | 0.7 | 181.4 | 7868 | 2424 | 1454.7
| 8542 | 0.6 | 181.9 | 7963 | 2423 | 1454.7
| 8637 | 0.5 | 155 | 8058 | 2422.1 | 1454.9
| 8732 | 0.6 | 139.7 | 8153 | 2421.3 | 1455.3
| 8827 | 0.7 | 136.8 | 8248 | 2420.5 | 1456.1
| 8923 | 1 | 124.7 | 8344 | 2419.6 | 1457.2
| 9018 | 1.2 | 134.2 | 8439 | 2418.5 | 1458.6
| 9114 | 0.6 | 80.4 | 8534.9 | 2417.8 | 1459.8
| 9209 | 0.9 | 200.5 | 8629.9 | 2417.2 | 1460
| 9304 | 1.1 | 100 | 8724.9 | 2416.4 | 1460.6
| 9400 | 0.7 | 83.4 | 8820.9 | 2416.3 | 1462.1
| 9495 | 1.7 | 72.1 | 8915.9 | 2416.8 | 1464
| 9590 | 0.9 | 46.9 | 9010.9 | 2417.7 | 1465.9
| 9685 | 1.5 | 113.3 | 9105.9 | 2417.7 | 1467.6
| 9780 | 1.8 | 345.8 | 9200.8 | 2418.7 | 1468.4
| 9876 | 2.1 | 350.8 | 9296.8 | 2421.9 | 1467.7
| 9971 | 1 | 344.9 | 9391.7 | 2424.4 | 1467.2
| 10066 | 0.9 | 265.6 | 9486.7 | 2425.1 | 1466.3
| 10161 | 1 | 299.9 | 9581.7 | 2425.5 | 1464.8
| 10256 | 0.7 | 331 | 9676.7 | 2426.4 | 1463.8
| 10352 | 0.8 | 226.4 | 9772.7 | 2426.5 | 1463.1
| 10447 | 1.2 | 29.9 | 9867.7 | 2426.9 | 1463.1
| 10543 | 1.5 | 39 | 9963.7 | 2428.7 | 1464.4
| 10638 | 1.9 | 43.3 | 10058.6 | 2430.8 | 1466.2
| 10733 | 2.2 | 48.4 | 10153.6 | 2433.2 | 1468.7
| 10818 | 2.3 | 42.9 | 10238.5 | 2435.5 | 1471
| 10868 | 2.3 | 42.9 | 10288.5 | 2437 | 1472.4

## Lookup (hidden)
North Reference | RetunValue | Grid Type | ReturnValue | Deviation Indicator | ReturnValue
| 2 |  | 0 |  | 2
True |  | SPCS-Colorado Central-NAD27 |  | Directional
Grid |  | SPCS-Colorado Central-NAD83 |  | High Angle
|  | SPCS-Colorado North-NAD27 |  | Horizontal
SPCS-Colorado North-NAD83
SPCS-Colorado South-NAD27
SPCS-Colorado South-NAD83
UTM-Zone 12 NAD27
UTM-Zone 12 NAD83
UTM-Zone 13 NAD27
UTM-Zone 13 NAD83