## Data
Header Information | measured depth (ft) | inclination (°) | azimuth (°) | true vertical depth (ft) | northing +N/-S (ft) | easting +E/-W (ft)
Operator Name | 0 | 0 | 106.5 | 0 | 0 | 0
KERR-MCGEE | 17 | 0 | 106.5 | 17 | 0 | 0
Operator Number | 117 | 0 | 106.5 | 117 | 0 | 0
47120 | 217 | 0 | 106.5 | 217 | 0 | 0
Well Name and Number | 317 | 0 | 106.5 | 317 | 0 | 0
KERBS 5N-14HZ | 417 | 0 | 106.5 | 417 | 0 | 0
API Number (if available) | 517 | 0 | 106.5 | 517 | 0 | 0
| 617 | 0 | 106.5 | 617 | 0 | 0
Location: QQ SEC TWP RGE | 717 | 0 | 106.5 | 717 | 0 | 0
SENE SEC.13-T3N-R68W | 817 | 0 | 106.5 | 817 | 0 | 0
Citing Type: Planned or Actual | 917 | 0 | 106.5 | 917 | 0 | 0
PLANNED | 938 | 0 | 106.5 | 938 | 0 | 0
Deviation Indicator | 1017 | 0 | 106.5 | 1017 | 0 | 0
Horizontal | 1100 | 0 | 106.5 | 1100 | 0 | 0
North Reference | 1117 | 0.34 | 106.5 | 1117 | -0.01 | 0.05
True | 1217 | 2.34 | 106.5 | 1216.97 | -0.68 | 2.29
Grid Type | 1317 | 4.34 | 106.5 | 1316.79 | -2.33 | 7.88
#VALUE! | 1417 | 6.34 | 106.5 | 1416.35 | -4.98 | 16.8
| 1517 | 8.34 | 106.5 | 1515.53 | -8.6 | 29.05
| 1600 | 10 | 106.5 | 1597.47 | -12.36 | 41.73
| 1617 | 10 | 106.5 | 1614.21 | -13.2 | 44.56
| 1717 | 10 | 106.5 | 1712.69 | -18.13 | 61.21
| 1817 | 10 | 106.5 | 1811.17 | -23.06 | 77.86
| 1917 | 10 | 106.5 | 1909.65 | -28 | 94.51
| 2017 | 10 | 106.5 | 2008.13 | -32.93 | 111.16
| 2117 | 10 | 106.5 | 2106.61 | -37.86 | 127.81
| 2217 | 10 | 106.5 | 2205.09 | -42.79 | 144.46
| 2317 | 10 | 106.5 | 2303.57 | -47.72 | 161.11
| 2417 | 10 | 106.5 | 2402.05 | -52.65 | 177.76
| 2517 | 10 | 106.5 | 2500.53 | -57.59 | 194.41
| 2617 | 10 | 106.5 | 2599.01 | -62.52 | 211.06
| 2717 | 10 | 106.5 | 2697.5 | -67.45 | 227.71
| 2817 | 10 | 106.5 | 2795.98 | -72.38 | 244.36
| 2839.36 | 10 | 106.5 | 2818 | -73.48 | 248.08
| 2917 | 8.447 | 106.5 | 2894.63 | -77.02 | 260.01
| 3017 | 6.447 | 106.5 | 2993.78 | -80.7 | 272.44
| 3117 | 4.447 | 106.5 | 3093.33 | -83.4 | 281.54
| 3217 | 2.447 | 106.5 | 3193.14 | -85.1 | 287.31
| 3317 | 0.447 | 106.5 | 3293.1 | -85.82 | 289.73
| 3339.36 | 0 | 269.573 | 3315.47 | -85.85 | 289.81
| 3417 | 0 | 269.573 | 3393.1 | -85.85 | 289.81
| 3517 | 0 | 269.573 | 3493.1 | -85.85 | 289.81
| 3606.9 | 0 | 269.573 | 3583 | -85.85 | 289.81
| 3617 | 0 | 269.573 | 3593.1 | -85.85 | 289.81
| 3717 | 0 | 269.573 | 3693.1 | -85.85 | 289.81
| 3817 | 0 | 269.573 | 3793.1 | -85.85 | 289.81
| 3917 | 0 | 269.573 | 3893.1 | -85.85 | 289.81
| 4017 | 0 | 269.573 | 3993.1 | -85.85 | 289.81
| 4083.9 | 0 | 269.573 | 4060 | -85.85 | 289.81
| 4117 | 0 | 269.573 | 4093.1 | -85.85 | 289.81
| 4217 | 0 | 269.573 | 4193.1 | -85.85 | 289.81
| 4317 | 0 | 269.573 | 4293.1 | -85.85 | 289.81
| 4417 | 0 | 269.573 | 4393.1 | -85.85 | 289.81
| 4517 | 0 | 269.573 | 4493.1 | -85.85 | 289.81
| 4617 | 0 | 269.573 | 4593.1 | -85.85 | 289.81
| 4717 | 0 | 269.573 | 4693.1 | -85.85 | 289.81
| 4817 | 0 | 269.573 | 4793.1 | -85.85 | 289.81
| 4917 | 0 | 269.573 | 4893.1 | -85.85 | 289.81
| 5017 | 0 | 269.573 | 4993.1 | -85.85 | 289.81
| 5117 | 0 | 269.573 | 5093.1 | -85.85 | 289.81
| 5217 | 0 | 269.573 | 5193.1 | -85.85 | 289.81
| 5317 | 0 | 269.573 | 5293.1 | -85.85 | 289.81
| 5417 | 0 | 269.573 | 5393.1 | -85.85 | 289.81
| 5517 | 0 | 269.573 | 5493.1 | -85.85 | 289.81
| 5617 | 0 | 269.573 | 5593.1 | -85.85 | 289.81
| 5717 | 0 | 269.573 | 5693.1 | -85.85 | 289.81
| 5817 | 0 | 269.573 | 5793.1 | -85.85 | 289.81
| 5917 | 0 | 269.573 | 5893.1 | -85.85 | 289.81
| 6017 | 0 | 269.573 | 5993.1 | -85.85 | 289.81
| 6117 | 0 | 269.573 | 6093.1 | -85.85 | 289.81
| 6217 | 0 | 269.573 | 6193.1 | -85.85 | 289.81
| 6317 | 0 | 269.573 | 6293.1 | -85.85 | 289.81
| 6360.94 | 0 | 269.573 | 6337.04 | -85.85 | 289.81
| 6417 | 0 | 269.573 | 6393.1 | -85.85 | 289.81
| 6460.94 | 0 | 269.573 | 6437.05 | -85.85 | 289.81
| 6517 | 5.606 | 269.573 | 6493.01 | -85.87 | 287.07
| 6617 | 15.606 | 269.573 | 6591.18 | -86 | 268.69
| 6717 | 25.606 | 269.573 | 6684.66 | -86.27 | 233.54
| 6817 | 35.606 | 269.573 | 6770.62 | -86.64 | 182.7
| 6917 | 45.606 | 269.573 | 6846.45 | -87.13 | 117.7
| 6965.7 | 50.476 | 269.573 | 6879 | -87.4 | 81.49
| 7017 | 55.606 | 269.573 | 6909.83 | -87.7 | 40.52
| 7074.75 | 61.381 | 269.573 | 6940 | -88.07 | -8.7
| 7117 | 65.606 | 269.573 | 6958.85 | -88.35 | -46.5
| 7201.64 | 74.07 | 269.573 | 6988 | -88.94 | -125.88
| 7217 | 75.606 | 269.573 | 6992.02 | -89.06 | -140.7
| 7317 | 85.606 | 269.573 | 7008.32 | -89.79 | -239.23
| 7358.52 | 89.757 | 269.573 | 7010 | -90.1 | -280.7
| 7417 | 89.757 | 269.573 | 7010.25 | -90.53 | -339.19
| 7517 | 89.757 | 269.573 | 7010.67 | -91.28 | -439.18
| 7617 | 89.757 | 269.573 | 7011.09 | -92.03 | -539.18
| 7717 | 89.757 | 269.573 | 7011.52 | -92.77 | -639.17
| 7817 | 89.757 | 269.573 | 7011.94 | -93.52 | -739.17
| 7917 | 89.757 | 269.573 | 7012.36 | -94.26 | -839.17
| 8017 | 89.757 | 269.573 | 7012.79 | -95.01 | -939.16
| 8117 | 89.757 | 269.573 | 7013.21 | -95.75 | -1039.16
| 8217 | 89.757 | 269.573 | 7013.63 | -96.5 | -1139.16
| 8317 | 89.757 | 269.573 | 7014.06 | -97.24 | -1239.15
| 8417 | 89.757 | 269.573 | 7014.48 | -97.99 | -1339.15
| 8517 | 89.757 | 269.573 | 7014.9 | -98.73 | -1439.14
| 8617 | 89.757 | 269.573 | 7015.33 | -99.48 | -1539.14
| 8717 | 89.757 | 269.573 | 7015.75 | -100.23 | -1639.14
| 8817 | 89.757 | 269.573 | 7016.17 | -100.97 | -1739.13
| 8917 | 89.757 | 269.573 | 7016.6 | -101.72 | -1839.13
| 9017 | 89.757 | 269.573 | 7017.02 | -102.46 | -1939.13
| 9117 | 89.757 | 269.573 | 7017.44 | -103.21 | -2039.12
| 9217 | 89.757 | 269.573 | 7017.87 | -103.95 | -2139.12
| 9317 | 89.757 | 269.573 | 7018.29 | -104.7 | -2239.12
| 9417 | 89.757 | 269.573 | 7018.71 | -105.44 | -2339.11
| 9517 | 89.757 | 269.573 | 7019.14 | -106.19 | -2439.11
| 9617 | 89.757 | 269.573 | 7019.56 | -106.93 | -2539.1
| 9717 | 89.757 | 269.573 | 7019.98 | -107.68 | -2639.1
| 9817 | 89.757 | 269.573 | 7020.41 | -108.42 | -2739.1
| 9917 | 89.757 | 269.573 | 7020.83 | -109.17 | -2839.09
| 10017 | 89.757 | 269.573 | 7021.25 | -109.92 | -2939.09
| 10117 | 89.757 | 269.573 | 7021.68 | -110.66 | -3039.09
| 10217 | 89.757 | 269.573 | 7022.1 | -111.41 | -3139.08
| 10317 | 89.757 | 269.573 | 7022.52 | -112.15 | -3239.08
| 10417 | 89.757 | 269.573 | 7022.95 | -112.9 | -3339.07
| 10517 | 89.757 | 269.573 | 7023.37 | -113.64 | -3439.07
| 10617 | 89.757 | 269.573 | 7023.8 | -114.39 | -3539.07
| 10717 | 89.757 | 269.573 | 7024.22 | -115.13 | -3639.06
| 10817 | 89.757 | 269.573 | 7024.64 | -115.88 | -3739.06
| 10917 | 89.757 | 269.573 | 7025.07 | -116.62 | -3839.06
| 11017 | 89.757 | 269.573 | 7025.49 | -117.37 | -3939.05
| 11117 | 89.757 | 269.573 | 7025.91 | -118.11 | -4039.05
| 11217 | 89.757 | 269.573 | 7026.34 | -118.86 | -4139.05
| 11317 | 89.757 | 269.573 | 7026.76 | -119.61 | -4239.04
| 11417 | 89.757 | 269.573 | 7027.18 | -120.35 | -4339.04
| 11517 | 89.757 | 269.573 | 7027.61 | -121.1 | -4439.03
| 11617 | 89.757 | 269.573 | 7028.03 | -121.84 | -4539.03
| 11717 | 89.757 | 269.573 | 7028.45 | -122.59 | -4639.03
| 11817 | 89.757 | 269.573 | 7028.88 | -123.33 | -4739.02
| 11917 | 89.757 | 269.573 | 7029.3 | -124.08 | -4839.02
| 12017 | 89.757 | 269.573 | 7029.72 | -124.82 | -4939.02
| 12117 | 89.757 | 269.573 | 7030.15 | -125.57 | -5039.01
| 12217 | 89.757 | 269.573 | 7030.57 | -126.31 | -5139.01
| 12317 | 89.757 | 269.573 | 7030.99 | -127.06 | -5239.01
| 12417 | 89.757 | 269.573 | 7031.42 | -127.81 | -5339
| 12517 | 89.757 | 269.573 | 7031.84 | -128.55 | -5439
| 12617 | 89.757 | 269.573 | 7032.26 | -129.3 | -5538.99
| 12717 | 89.757 | 269.573 | 7032.69 | -130.04 | -5638.99
| 12817 | 89.757 | 269.573 | 7033.11 | -130.79 | -5738.99
| 12917 | 89.757 | 269.573 | 7033.53 | -131.53 | -5838.98
| 13017 | 89.757 | 269.573 | 7033.96 | -132.28 | -5938.98
| 13117 | 89.757 | 269.573 | 7034.38 | -133.02 | -6038.98
| 13217 | 89.757 | 269.573 | 7034.8 | -133.77 | -6138.97
| 13317 | 89.757 | 269.573 | 7035.23 | -134.51 | -6238.97
| 13417 | 89.757 | 269.573 | 7035.65 | -135.26 | -6338.96
| 13517 | 89.757 | 269.573 | 7036.07 | -136 | -6438.96
| 13617 | 89.757 | 269.573 | 7036.5 | -136.75 | -6538.96
| 13717 | 89.757 | 269.573 | 7036.92 | -137.5 | -6638.95
| 13817 | 89.757 | 269.573 | 7037.34 | -138.24 | -6738.95
| 13917 | 89.757 | 269.573 | 7037.77 | -138.99 | -6838.95
| 14017 | 89.757 | 269.573 | 7038.19 | -139.73 | -6938.94
| 14117 | 89.757 | 269.573 | 7038.61 | -140.48 | -7038.94
| 14217 | 89.757 | 269.573 | 7039.04 | -141.22 | -7138.94
| 14317 | 89.757 | 269.573 | 7039.46 | -141.97 | -7238.93
| 14417 | 89.757 | 269.573 | 7039.89 | -142.71 | -7338.93
| 14517 | 89.757 | 269.573 | 7040.31 | -143.46 | -7438.92
| 14617 | 89.757 | 269.573 | 7040.73 | -144.2 | -7538.92
| 14717 | 89.757 | 269.573 | 7041.16 | -144.95 | -7638.92
| 14817 | 89.757 | 269.573 | 7041.58 | -145.69 | -7738.91
| 14917 | 89.757 | 269.573 | 7042 | -146.44 | -7838.91
| 15017 | 89.757 | 269.573 | 7042.43 | -147.19 | -7938.91
| 15117 | 89.757 | 269.573 | 7042.85 | -147.93 | -8038.9
| 15217 | 89.757 | 269.573 | 7043.27 | -148.68 | -8138.9
| 15317 | 89.757 | 269.573 | 7043.7 | -149.42 | -8238.89
| 15417 | 89.757 | 269.573 | 7044.12 | -150.17 | -8338.89
| 15517 | 89.757 | 269.573 | 7044.54 | -150.91 | -8438.89
| 15617 | 89.757 | 269.573 | 7044.97 | -151.66 | -8538.88
| 15717 | 89.757 | 269.573 | 7045.39 | -152.4 | -8638.88
| 15817 | 89.757 | 269.573 | 7045.81 | -153.15 | -8738.88
| 15917 | 89.757 | 269.573 | 7046.24 | -153.89 | -8838.87
| 16017 | 89.757 | 269.573 | 7046.66 | -154.64 | -8938.87
| 16117 | 89.757 | 269.573 | 7047.08 | -155.39 | -9038.87
| 16217 | 89.757 | 269.573 | 7047.51 | -156.13 | -9138.86
| 16317 | 89.757 | 269.573 | 7047.93 | -156.88 | -9238.86
| 16417 | 89.757 | 269.573 | 7048.35 | -157.62 | -9338.85
| 16517 | 89.757 | 269.573 | 7048.78 | -158.37 | -9438.85
| 16617 | 89.757 | 269.573 | 7049.2 | -159.11 | -9538.85
| 16717 | 89.757 | 269.573 | 7049.62 | -159.86 | -9638.84
| 16817 | 89.757 | 269.573 | 7050.05 | -160.6 | -9738.84
| 16917 | 89.757 | 269.573 | 7050.47 | -161.35 | -9838.84
| 17017 | 89.757 | 269.573 | 7050.89 | -162.09 | -9938.83
| 17117 | 89.757 | 269.573 | 7051.32 | -162.84 | -10038.83
| 17217 | 89.757 | 269.573 | 7051.74 | -163.58 | -10138.83
| 17278.17 | 89.757 | 269.573 | 7052 | -164.04 | -10200

## Lookup (hidden)
North Reference | RetunValue | Grid Type | ReturnValue | Deviation Indicator | ReturnValue
| 2 |  | 0 |  | 4
True |  | SPCS-Colorado Central-NAD27 |  | Directional
Grid |  | SPCS-Colorado Central-NAD83 |  | High Angle
|  | SPCS-Colorado North-NAD27 |  | Horizontal
SPCS-Colorado North-NAD83
SPCS-Colorado South-NAD27
SPCS-Colorado South-NAD83
UTM-Zone 12 NAD27
UTM-Zone 12 NAD83
UTM-Zone 13 NAD27
UTM-Zone 13 NAD83