## Data
Header Information | measured depth (ft) | inclination (°) | azimuth (°) | true vertical depth (ft) | northing +N/-S (ft) | easting +E/-W (ft)
Operator Name | 0 | 0 | 0 | 0 | 0 | 0
KERR-MCGEE OIL & GAS ONSHORE LP | 100 | 0 | 0 | 100 | 0 | 0
Operator Number | 200 | 0 | 0 | 200 | 0 | 0
47120 | 300 | 0 | 0 | 300 | 0 | 0
Well Name and Number | 400 | 0 | 0 | 400 | 0 | 0
HIGHWAY 160 15C-2HZ | 500 | 0 | 0 | 500 | 0 | 0
API Number (if available) | 600 | 0 | 0 | 600 | 0 | 0
| 700 | 0 | 0 | 700 | 0 | 0
Location: QQ SEC TWP RGE | 800 | 0 | 0 | 800 | 0 | 0
NWNE - 2 1N 66W | 900 | 0 | 0 | 900 | 0 | 0
Citing Type: Planned or Actual | 1000 | 0 | 0 | 1000 | 0 | 0
Planned | 1100 | 0 | 0 | 1100 | 0 | 0
Deviation Indicator | 1200 | 0 | 0 | 1200 | 0 | 0
Horizontal | 1300 | 0 | 0 | 1300 | 0 | 0
North Reference | 1400 | 0 | 0 | 1400 | 0 | 0
True | 1419 | 0 | 0 | 1419 | 0 | 0
Grid Type | 1500 | 1.62 | 301.75 | 1499.99 | 0.6 | -0.97
#VALUE! | 1600 | 3.62 | 301.75 | 1599.88 | 3.01 | -4.86
| 1700 | 5.62 | 301.75 | 1699.55 | 7.25 | -11.71
| 1800 | 7.62 | 301.75 | 1798.88 | 13.31 | -21.51
| 1900 | 9.62 | 301.75 | 1897.74 | 21.2 | -34.26
| 2000 | 11.62 | 301.75 | 1996.03 | 30.9 | -49.93
| 2100 | 13.62 | 301.75 | 2093.6 | 42.4 | -68.5
| 2111.22 | 13.84 | 301.75 | 2104.51 | 43.8 | -70.77
| 2200 | 13.84 | 301.75 | 2190.7 | 54.98 | -88.83
| 2300 | 13.84 | 301.75 | 2287.8 | 67.57 | -109.18
| 2400 | 13.84 | 301.75 | 2384.89 | 80.17 | -129.53
| 2500 | 13.84 | 301.75 | 2481.99 | 92.76 | -149.87
| 2600 | 13.84 | 301.75 | 2579.08 | 105.35 | -170.22
| 2700 | 13.84 | 301.75 | 2676.18 | 117.94 | -190.57
| 2800 | 13.84 | 301.75 | 2773.27 | 130.54 | -210.91
| 2900 | 13.84 | 301.75 | 2870.37 | 143.13 | -231.26
| 3000 | 13.84 | 301.75 | 2967.46 | 155.72 | -251.61
| 3100 | 13.84 | 301.75 | 3064.56 | 168.32 | -271.95
| 3200 | 13.84 | 301.75 | 3161.65 | 180.91 | -292.3
| 3300 | 13.84 | 301.75 | 3258.75 | 193.5 | -312.65
| 3400 | 13.84 | 301.75 | 3355.84 | 206.1 | -332.99
| 3500 | 13.84 | 301.75 | 3452.94 | 218.69 | -353.34
| 3600 | 13.84 | 301.75 | 3550.03 | 231.28 | -373.69
| 3700 | 13.84 | 301.75 | 3647.13 | 243.87 | -394.04
| 3800 | 13.84 | 301.75 | 3744.22 | 256.47 | -414.38
| 3900 | 13.84 | 301.75 | 3841.32 | 269.06 | -434.73
| 4000 | 13.84 | 301.75 | 3938.41 | 281.65 | -455.08
| 4100 | 13.84 | 301.75 | 4035.51 | 294.25 | -475.42
| 4200 | 13.84 | 301.75 | 4132.6 | 306.84 | -495.77
| 4300 | 13.84 | 301.75 | 4229.7 | 319.43 | -516.12
| 4400 | 13.84 | 301.75 | 4326.79 | 332.03 | -536.46
| 4500 | 13.84 | 301.75 | 4423.89 | 344.62 | -556.81
| 4600 | 13.84 | 301.75 | 4520.98 | 357.21 | -577.16
| 4700 | 13.84 | 301.75 | 4618.08 | 369.8 | -597.5
| 4800 | 13.84 | 301.75 | 4715.17 | 382.4 | -617.85
| 4900 | 13.84 | 301.75 | 4812.27 | 394.99 | -638.2
| 5000 | 13.84 | 301.75 | 4909.36 | 407.58 | -658.55
| 5100 | 13.84 | 301.75 | 5006.46 | 420.18 | -678.89
| 5200 | 13.84 | 301.75 | 5103.55 | 432.77 | -699.24
| 5300 | 13.84 | 301.75 | 5200.65 | 445.36 | -719.59
| 5400 | 13.84 | 301.75 | 5297.74 | 457.96 | -739.93
| 5500 | 13.84 | 301.75 | 5394.84 | 470.55 | -760.28
| 5600 | 13.84 | 301.75 | 5491.93 | 483.14 | -780.63
| 5700 | 13.84 | 301.75 | 5589.03 | 495.74 | -800.97
| 5800 | 13.84 | 301.75 | 5686.12 | 508.33 | -821.32
| 5900 | 13.84 | 301.75 | 5783.22 | 520.92 | -841.67
| 6000 | 13.84 | 301.75 | 5880.31 | 533.51 | -862.02
| 6100 | 13.84 | 301.75 | 5977.41 | 546.11 | -882.36
| 6200 | 13.84 | 301.75 | 6074.5 | 558.7 | -902.71
| 6300 | 13.84 | 301.75 | 6171.59 | 571.29 | -923.06
| 6400 | 13.84 | 301.75 | 6268.69 | 583.89 | -943.4
| 6418.38 | 13.84 | 301.75 | 6286.53 | 586.2 | -947.14
| 6500 | 12.21 | 301.75 | 6366.05 | 595.88 | -962.79
| 6600 | 10.21 | 301.75 | 6464.14 | 606.12 | -979.32
| 6700 | 8.21 | 301.75 | 6562.84 | 614.54 | -992.93
| 6800 | 6.21 | 301.75 | 6662.05 | 621.15 | -1003.61
| 6900 | 4.21 | 301.75 | 6761.63 | 625.93 | -1011.33
| 7000 | 2.21 | 301.75 | 6861.47 | 628.88 | -1016.09
| 7100 | 0.21 | 301.75 | 6961.44 | 629.99 | -1017.89
| 7110.6 | 0 | 0 | 6972.04 | 630 | -1017.91
| 7150 | 3.94 | 180.05 | 7011.41 | 628.65 | -1017.91
| 7200 | 8.94 | 180.05 | 7061.08 | 623.04 | -1017.92
| 7250 | 13.94 | 180.05 | 7110.07 | 613.13 | -1017.92
| 7300 | 18.94 | 180.05 | 7158.01 | 598.98 | -1017.94
| 7350 | 23.94 | 180.05 | 7204.53 | 580.71 | -1017.95
| 7400 | 28.94 | 180.05 | 7249.29 | 558.45 | -1017.97
| 7450 | 33.94 | 180.05 | 7291.94 | 532.38 | -1017.99
| 7500 | 38.94 | 180.05 | 7332.15 | 502.69 | -1018.02
| 7550 | 43.94 | 180.05 | 7369.62 | 469.61 | -1018.05
| 7600 | 48.94 | 180.05 | 7404.06 | 433.39 | -1018.08
| 7650 | 53.94 | 180.05 | 7435.22 | 394.3 | -1018.11
| 7700 | 58.94 | 180.05 | 7462.85 | 352.65 | -1018.15
| 7750 | 63.94 | 180.05 | 7486.75 | 308.75 | -1018.19
| 7800 | 68.94 | 180.05 | 7506.73 | 262.93 | -1018.23
| 7850 | 73.94 | 180.05 | 7522.64 | 215.55 | -1018.27
| 7900 | 78.94 | 180.05 | 7534.36 | 166.96 | -1018.31
| 7950 | 83.94 | 180.05 | 7541.8 | 117.53 | -1018.35
| 8000 | 88.94 | 180.05 | 7544.9 | 67.64 | -1018.39
| 8008.83 | 89.82 | 180.05 | 7545 | 58.81 | -1018.4
| 8100 | 89.82 | 180.05 | 7545.28 | -32.36 | -1018.48
| 8200 | 89.82 | 180.05 | 7545.59 | -132.36 | -1018.57
| 8300 | 89.82 | 180.05 | 7545.89 | -232.36 | -1018.65
| 8400 | 89.82 | 180.05 | 7546.2 | -332.36 | -1018.74
| 8500 | 89.82 | 180.05 | 7546.51 | -432.35 | -1018.82
| 8600 | 89.82 | 180.05 | 7546.82 | -532.35 | -1018.91
| 8700 | 89.82 | 180.05 | 7547.13 | -632.35 | -1019
| 8800 | 89.82 | 180.05 | 7547.44 | -732.35 | -1019.08
| 8900 | 89.82 | 180.05 | 7547.75 | -832.35 | -1019.17
| 9000 | 89.82 | 180.05 | 7548.06 | -932.35 | -1019.26
| 9100 | 89.82 | 180.05 | 7548.37 | -1032.35 | -1019.34
| 9200 | 89.82 | 180.05 | 7548.67 | -1132.35 | -1019.43
| 9300 | 89.82 | 180.05 | 7548.98 | -1232.35 | -1019.51
| 9400 | 89.82 | 180.05 | 7549.29 | -1332.35 | -1019.6
| 9500 | 89.82 | 180.05 | 7549.6 | -1432.35 | -1019.69
| 9600 | 89.82 | 180.05 | 7549.91 | -1532.35 | -1019.77
| 9700 | 89.82 | 180.05 | 7550.22 | -1632.35 | -1019.86
| 9800 | 89.82 | 180.05 | 7550.53 | -1732.35 | -1019.94
| 9900 | 89.82 | 180.05 | 7550.84 | -1832.35 | -1020.03
| 10000 | 89.82 | 180.05 | 7551.15 | -1932.35 | -1020.12
| 10100 | 89.82 | 180.05 | 7551.46 | -2032.35 | -1020.2
| 10200 | 89.82 | 180.05 | 7551.76 | -2132.35 | -1020.29
| 10300 | 89.82 | 180.05 | 7552.07 | -2232.35 | -1020.37
| 10400 | 89.82 | 180.05 | 7552.38 | -2332.34 | -1020.46
| 10500 | 89.82 | 180.05 | 7552.69 | -2432.34 | -1020.55
| 10600 | 89.82 | 180.05 | 7553 | -2532.34 | -1020.63
| 10700 | 89.82 | 180.05 | 7553.31 | -2632.34 | -1020.72
| 10800 | 89.82 | 180.05 | 7553.62 | -2732.34 | -1020.8
| 10900 | 89.82 | 180.05 | 7553.93 | -2832.34 | -1020.89
| 11000 | 89.82 | 180.05 | 7554.24 | -2932.34 | -1020.98
| 11100 | 89.82 | 180.05 | 7554.54 | -3032.34 | -1021.06
| 11200 | 89.82 | 180.05 | 7554.85 | -3132.34 | -1021.15
| 11300 | 89.82 | 180.05 | 7555.16 | -3232.34 | -1021.24
| 11400 | 89.82 | 180.05 | 7555.47 | -3332.34 | -1021.32
| 11500 | 89.82 | 180.05 | 7555.78 | -3432.34 | -1021.41
| 11600 | 89.82 | 180.05 | 7556.09 | -3532.34 | -1021.49
| 11700 | 89.82 | 180.05 | 7556.4 | -3632.34 | -1021.58
| 11800 | 89.82 | 180.05 | 7556.71 | -3732.34 | -1021.67
| 11900 | 89.82 | 180.05 | 7557.02 | -3832.34 | -1021.75
| 12000 | 89.82 | 180.05 | 7557.32 | -3932.34 | -1021.84
| 12100 | 89.82 | 180.05 | 7557.63 | -4032.34 | -1021.92
| 12200 | 89.82 | 180.05 | 7557.94 | -4132.34 | -1022.01
| 12300 | 89.82 | 180.05 | 7558.25 | -4232.34 | -1022.1
| 12400 | 89.82 | 180.05 | 7558.56 | -4332.33 | -1022.18
| 12500 | 89.82 | 180.05 | 7558.87 | -4432.33 | -1022.27
| 12542.42 | 89.82 | 180.05 | 7559 | -4474.75 | -1022.31

## Lookup (hidden)
North Reference | RetunValue | Grid Type | ReturnValue | Deviation Indicator | ReturnValue
| 2 |  | 0 |  | 4
True |  | SPCS-Colorado Central-NAD27 |  | Directional
Grid |  | SPCS-Colorado Central-NAD83 |  | High Angle
|  | SPCS-Colorado North-NAD27 |  | Horizontal
SPCS-Colorado North-NAD83
SPCS-Colorado South-NAD27
SPCS-Colorado South-NAD83
UTM-Zone 12 NAD27
UTM-Zone 12 NAD83
UTM-Zone 13 NAD27
UTM-Zone 13 NAD83